## 통합용어(한-영)
3차원수치파동수조 | 3D numerical wave tank
90도곡면 엘보덕트 | 90' bend elbow duct
A급 구획 | A class division
A-60 급 격벽 | A-60 class bulkhead
맞바람받이 | aback
선미방향으로 | abaft
위임폐기 | abandonment
옆방향 | abeam
아벨식밀폐시험 | Abel's close test
숙련선원 | able seaman
비정상운전 | abnormal operation
비정상값 | abnormal value
선내에 | aboard
상방 | above (ABV)
기준선상방 | above base (A/B)
기선에서 이격거리 | above baseline (A/B)
수상부투영면적 | above-water projected area
연마제 | abrasion material
마멸시험 | abrasion test
연마제 | abrasive
절대압력 | absolute pressure
절대횡동요 | absolute rolling
절대온도 | absolute temperature
절대속도 | absolute velocity
절대영도 | absolute zero
흡수단면적 | absorption cross-section
흡수식냉동기 | absorption refrigerating machine
인접판 | abutting plate
가속도 | acceleration
가속영역 | acceleration zone
가속도계 | accelerometer
합격품질수준 | acceptable quality level
허용기준 | acceptance criteria
인수자안벽시운전 | Acceptance Harbor Trial (AHT)
허용요건 | acceptance requirement
인수자해상시운전 | Acceptance Sea Trial (AST)
인수자시운전 | Acceptance Trial (AT)
출입문 | access door
출입창구덮개 | access hatch cover
접근창구 | access hatchway
통로구멍 | access hole
출입사다리 | access ladder
출입 맨홀 | access manhole
출입 트렁크 | access trunk
접근성 | accessibility
부속품 | accessory
사고 | accident
사고범주 | accident category
사고시나리오 | accident scenario
사고하중 | accidental loads
거주설비 | accommodation
거주용부선 | accommodation barge
거주구갑판 | accommodation deck
현측사다리 | accommodation ladder
거주구배치도 | accommodation plan
거주구 | accommodation space
축기시험 | accumulation test
탑재중량누적곡선 | accumulative erection weight curve
축전지 | accumulator
축열기 | accumulator
축압기 | accumulator
축전등 | accumulator lamp
아세틸렌가스발생기 | acetylene gas generator
아세틸렌용접 | acetylene welding
산세척탱크 | acid bath
산세척취성 | acid brittleness
산세척 | acid pickling
산성법 | acid process
내산페인트 | acid resisting paint
산성강 | acid steel
음향방출 | acoustic emission
음향방출시험 | Acoustic Emission Test (AET)
음향속도 | acoustic velocity
목표포착 | acquisition
아크릴수지페인트 | acrylic resin paint
능동제어 | active control
능동타 | active rudder
주공정작업 | activities on critical path
작업기간단축 | activity duration reduction
실제화물질량 | actual cargo mass
실질작업투입시수 | Actual Hours of Work Performed (AHWP)
실적선투입시수 | actual man-hours used on previous ship
실제두께 | actual thickness
실제목두께 | actual throat thickness
동작신호 | actuating signal
구동시스템 | actuation system
작동시험 | actuation test
애덤슨링 | Adamson's ring
어댑터 | adapter
부가질량 | added mass
부가질량계수 | added mass coefficient
부가수질량 | added mass of water
부가관성모멘트 | added moment of inertia
부가중량법 | added weight method
어덴덤 | addendum
어덴덤 원 | addendum circle
추가부기부호 | additional notation
추가공사 | additional work
첨가제 | additive
부착력시험 | adhesion test
단열압축 | adiabatic compression
단열효율 | adiabatic efficiency
단열팽창 | adiabatic expansion
조정가능 핀지그 | adjustable pin jig
조정용관 | adjustable pipe
조정식축베어링 | adjustable shaft bearing
자동반목 | adjustable side block
가변속력조속기 | adjustable speed governor
조절식추력베어링 | adjustable thrust block
조절토피스 | adjustable toe piece
조절식드래그헤드 | adjustable type drag head
조정볼트 | adjusting bolt
조절장치 | adjusting device
조절장치 | adjusting gear
조정피스 | adjusting piece
조정나사 | adjusting screw
조정-심 | adjusting shim
조정 | adjustment
주관청 | Administration
애드미럴티계수 | admiralty coefficient
애드미럴티포금 | admiralty gun-metal
진입공기소음기 | admission air silencer
선회전진거리 | advance
전진각 | advance angle
전진계수 | advance coefficient
전진비 | advance ratio
전진속력 | advance speed
전진시기 | advance timing
조종주시동밸브 | advanced starting valve
손도끼 | adz
이지스체계 | AEGIS
안테나장치 | aerial
항공프로펠러 | aerial propeller
공탄성해석 | aero elastic analysis
항공터빈 | aero turbine
풍향풍속계 | aero vane
에어로포일 | aerofoil
에어로포일형 단면 | aerofoil section
항공학 | aeronautics
항공프로펠러 | aero-propeller
해상에서 | afloat
부유하는 | afloat
부양상태 | afloat condition
아프라막스급 탱커 | Aframax tanker
고정식크레인 | A-frame derrick
에이(A)프레임 | A-frame
선미부 | aft body
선미끝 | aft end (A.E.)
선미기관 | aft engine
선미피크 | aft peak
선미피크탱크 | aft peak tank
선미수선 | aft perpendicular (A.P.)
후부스퍼드 | aft spud
선체후반부 | after body
선미흘수 | after draft
선미피크 | after peak
선미격벽 | after peak bulkhead
선미피크탱크 | after peak tank
선미수선 | after perpendicular
애프터스프링 | after spring
후연 | after-burning
후부복수기 | after-condenser
지연발생 | after-generation
후부선창 | after-hold
최후단베어링 | aftermost bearing
선미포핏 | after-poppet
선미현호 | after-sheer
뒷톱마스트 | after-topmast
선미쪽으로 | aftward
맞바람 | against wind
선령 | age of vessel
경년효과 | ageing effect
계량기 | aggregate batcher
골재호퍼 | aggregate hopper
총괄생산계획 | aggregate production planning
시효 | aging
시효경화 | aging hardening
교반 | agitation
좌초 | aground
전진 | ahead
전진캠 | ahead cam
전진더미 | ahead dummy
전진배기캠 | ahead exhaust cam
전진점화캠 | ahead igniter cam
전진분사캠 | ahead injection cam
전진조종밸브 | ahead maneuvering valve
전진단 | ahead stage
전진터빈 | ahead turbine
항로표지 | aids to navigation
공기축압기 | air accumulator
공기최종냉각기 | air after cooler
채광통풍공간 | air and light space
공기관겸용측심관 | air and sounding pipe
공기블라스트 | air blast
공기분사분무기 | air blast atomizer
통기 | air blow
송풍기 | air blower
압축공기병 | air bottle
공기제동기 | air brake
공기거품방파제 | air bubble breakwater
공기케이싱 | air casing
공기공동 | air cavity
공기실 | air chamber
환기지수 | air change rate
풍동 | air channel
공기충진시험 | air charging test
기중차단기 | Air Circuit Breaker (ACB)
에어콕 | air cock
공기압축기 | air compressor
공기조화기 | air conditioner
공기조화 | air conditioning
공기조화장치 | air conditioning system
공기로 | air conduit
공기저장용기 | air container
공기함유량 | air content
공기함유율 | air content ratio
공기냉각기 | air cooler
공기냉각기세척수탱크 | air cooler cleaning water tank
공냉 | air cooling
공냉식 | air cooling system
공기통로 | air course
공기부양선 | Air Cushion Vehicle（ACV）
공기실린더 | air cylinder
통풍댐퍼 | air damper
탈습기 | air dryer
통풍로 | air duct
공기이젝터 | air ejector
공기빼기 | air escape
공기빼기관 | air escape pipe
공기뽑기 | air extractor
공기여과기 | air filter
통기시험 | air flow test
에어갭 | air gap
공기망치 | air hammer
공기조화장치 | Air Handling Unit (AHU)
공냉경화강 | air hardening steel
공기창 | air hatch
공기가열기 | air heater
공기구멍 | air hole (A/H)
기적 | air horn
공기불요추진장치 | Air Independent Propulsion (AIP) system
공기분사 | air injection
공기분사압력 | air injection pressure
공기분사식 | air injection type
공기입구 | air inlet
공기입구소음기 | air inlet silencer
공기흡입밸브 | air inlet valve
공기중간냉각기 | air inter cooler
공기재킷 | air jacket
공기로커 | air lock
공기조절창 | air louver
공기구동식전등 | air operating electric light
공기출구각 | air outlet angle
공기통로 | air passage
공기관 | air pipe
공기관 폐쇄장치 | air pipe head
공기마개 | air plug
공기포켓 | air pocket
공기예열기 | air preheater
공기압력계 | air pressure gauge
공기펌프 | air pump
공기펌프레버 | air pump lever
공기배출정화 | air purge
기포식액면계 | air purge type level gauge
공기담금질 | air quenching
공기율 | air rate
공기조절구 | air register
공기탱크 | air reservoir
공기저항 | air resistance
공기분리기 | air separator
공기소음기 | air silencer
공기시동캠 | air starting cam
공기시동밸브 | air starting valve
공기흡입 | air suction
공기흡입관 | air suction pipe
공기흡입구 | air suction port
공기탱크 | air tank
기밀시험 | air test (A/T)
공기온도계 | air thermometer
통풍로 | air trunk
공기밸브 | air valve
공기관 폐쇄장치 | air vent head
공기관 | air vent pipe
공기세척기 | air washer
기적 | air whistle
공기-아세틸렌용접 | air-acetylene welding
공기전달소음 | airborne noise
공냉익렬 | air-cooled cascade blade
공냉실린더 | air-cooled cylinder
공냉식기관 | air-cooled engine
항공모함 | aircraft carrier
공기연료비율 | air-fuel ratio
무공기분사 | airless injection
무공기분사기관 | airless injection engine
항공장애표시등 | airplane warning light
기밀 | airtight
기밀격벽 | airtight bulkhead
기밀문 | airtight door
기밀시험 | airtight test
공대함 유도탄 | Air-to-Surface Missile (ASM)
항공화물수취증 | AirWay Bill (AWB)
경보 및 감시장치 | alarm and monitoring system
경보벨 | alarm bell
경보신호 | alarm signal
경보장치 | alarm system
알코올기관 | alcohol engine
알코올페인트 | alcohol paint
알코올온도계 | alcohol thermometer
경고 | alert
에일리어징 | aliasing
정렬 | alignment
구조정렬 | alignment of structure
알칼리도 | alkalinity
알키드수지페인트 | alkyd resin paint
전자세용접 | all position welding
전주등 | all round light
총재화중량톤수 | all told
전용착금속시험편 | all weld metal test specimen
통로 | alley way
악어가위절단기 | alligator shear
동소변태 | allotropic transformation
허용각도 | allowable angle
허용오차 | allowable error
허용적재하중 | allowable hold loading
허용한계 | allowable limit
인체진동허용한계 | allowable limits of vibration to human body
진동허용한계 | allowable limits of vibration
허용하중 | allowable load
허용국부하중 | allowable local loading
허용화물질량 | allowable mass of cargo
허용수직응력 | allowable normal stress
허용압력 | allowable pressure
허용전단응력 | allowable shear stress
허용응력 | allowable stress
허용치 | allowable value
허용유속 | allowable water velocity
허용차 | allowance
누락자재 목록 | allowance list
합금 | alloy
합금철 | alloy iron
배관용 합금강관 | Alloy Steel Pipes (SPA)
합금강 | alloy steel
합금원소 | alloying element
접안 | alongside pier
안벽수리 | alongside repair
접안 | alongside ship
개조 | alteration
개조검사 | alteration survey
격창적하 | alternate loading
외주업체 변경 | alternate subcontractor
교류전류 | Alternating Current (AC)
교류전동기 | alternating current motor
교류동력계통 | alternating current power network
교색섬광등 | alternating flashing light
교색다섬광등 | alternating group flashing light
교색다명멸등 | alternating group occulting light
교색등 | alternating light
교색명멸등 | alternating occulting light
교번응력 | alternating stress
대안제시 | alternative method proposal
대체동력원 | alternative power supply
대체동력원 | alternative source of power
교류발전기 | alternator
알루미늄도금 | aluminizing
알루미늄 | aluminum
알루미늄합금 | aluminum alloy
방식알루미늄 | aluminum anode
알루미늄청동 | aluminum bronze
일루미늄스프레이코팅 | aluminum spray coating
표준주위조건 | ambient reference condition
주위온도 | ambient temperature
주위환경시험 | ambient test
개정도 | amendment plan
미국선급 | American Bureau of Shipping (ABS)
미국표준협회 | American National Standards Institute (ANSI)
미국석유협회 | American Petroleum Institute (API)
미국재료시험협회 | American Society for Testing Materials (ASTM)
미국냉동공조학회 | American Society of Heating, Refrigeration and Air Conditioning Engineers (ASHRAE)
미국기계학회 | American Society of Mechanical Engineers (ASME)
미국수조회의 | American Towing Tank Conference (ATTC)
미국용접학회 | American Welding Society (AWS)
아메리카 컵 경기 요트 | America's Cup Yacht
선체중앙부 | amidships
전류계 | ammeter
암모니아흡수식냉동기 | ammonia absorption refrigerating machine
암모니아압축식냉각기 | ammonia compression refrigerating machine
암모니아콘덴서 | ammonia condenser
암모니아청정기 | ammonia purifier
암모니아냉매압축기 | ammonia refrigerating compressor
무정형탄소 | amorphous carbon
수륙양용 장갑차 | Amphibious Assault Vehicle (AAV)
수륙양용정 | amphibious boat
상륙지휘함 | Amphibious Command Ship (LCC)
증폭기 | amplifier
진폭 | amplitude
진폭변조 | Amplitude Modulation (AM)
해석피치 | analysis pitch
해석과정 | analysis process
닻 | anchor
앵커 | anchor
앵커암 | anchor arm
정박표시구 | anchor ball
앵커받침 | anchor bed
앵커빌 | anchor bill
앵커받침 | anchor board
앵커볼트 | anchor bolt
앵커부이 | anchor buoy
앵커체인 | anchor cable
앵커캡스턴 | anchor capstan
앵커체인 | anchor chain
앵커체인 | anchor chain cable
앵커촉 | anchor chock
앵커크레인 | anchor crane
앵커크라운 | anchor crown
앵커대빗 | anchor davit
투묘시험 | anchor drop-and-snub test
정박료 | anchor dues
앵커플루크 | anchor fluke
양묘기 | anchor gear
양묘선 | anchor handling boat
앵커핸들링윈치 | anchor handling winch
앵커헤드 | anchor head
정박등 | anchor light
앵커라이닝 | anchor lining
앵커팜 | anchor palm
앵커패턴 | anchor pattern
고착쇠붙이 | anchor piece
앵커포켓 | anchor pocket
고정지점 | anchor point
앵커리세스 | anchor recess
앵커 링 | anchor ring
앵커로프 | anchor rope
앵커섀클 | anchor shackle
앵커샤프트 | anchor shaft
앵커섕크 | anchor shank
앵커스톡 | anchor stock
앵커스토퍼 | anchor stopper
앵커스위블 | anchor swivel
앵커텔레그래프 | anchor telegraph
앵커 목 | anchor throat
앵커텀블러 | anchor tumbler
앵커윈치 | anchor winch
양묘기 | anchor windlass
묘박지 | anchorage
정박료 | anchorage
묘박 | anchoring
묘박설비 | anchoring equipment
양묘기 | anchoring gear
투양묘시험 | anchoring test
무향실 | anechoic chamber
무향실 | anechoic room
풍속계 | anemometer
풍향계 | anemoscope
아네로이드기압계 | aneroid barometer
형강 | angle
형강 | angle bar
각도계 | angle gauge
압력각 | angle obliquity
전진각 | angle of advance
받음각 | angle of attack
투영횡경사각 | angle of attack in roll
발산파각 | angle of diverging wave
표류각 | angle of drift
만남각 | angle of encounter
물가름각 | angle of entrance
횡경사각 | angle of heel or list
입사각 | angle of incidence
안식각 | angle of repose
횡동요각 | angle of roll
물모음각 | angle of run
표류각 | angle of sideslip
분무각도 | angle of spray
종경사각 | angle of trim
파도진행각 | angle of wave direction
무양력각 | angle of zero lift
앵글밸브 | angle valve
옹스트롬 | angstrom
각가속도 | angular acceleration
전진각 | angular advance
운동량의 모멘트 | angular momentum
각운동 | angular motion
각속도 | angular velocity
아닐린 점 | aniline point
어닐링 | annealing
어닐링 로 | annealing furnace
연차검사 | Annual Survey (AS)
환상연소실 | annulus combustion chamber
표시계 | annunciator
양극 | anode
양극전류 | anode current
양극방식법 | anodic protection
회답기 | answering flag
회답기 | answering pennant
예연실 | antechamber
안테나 | antenna
주사안테나 | antenna scanner
안테나장치 | antenna unit
무연탄 | anthracite (coal)
클러터방지 | anti-clutter
충돌예방등 | anti-collision light
레이더충돌예방장치 | anti-collision radar system
충돌예방장치 | anti-collision system
방식코팅 | anticorrosive coating
방식제 | anticorrosive composition
방식도료 | anticorrosive paint
방식테이프 | anticorrosive tape
방식처리 | anticorrosive treatment
노출보호복 | anti-exposure suit
방오 | anti-fouling
방오코팅 | anti-fouling coating
방오제 | anti-fouling composition
방오도료 | anti-fouling paint
부동액 | antifreeze solution
마찰감소제 | antifriction composition
마찰감소그리스 | antifriction grease
마찰감소금속 | antifriction metal
감요장치 | anti-motion device
프라이밍방지관 | anti-priming pipe
횡동요방지봉 | anti-rolling bar
횡동요감쇠탱크 | anti-rolling tank
미끌림방지봉 | anti-skid bar
대잠잠수함 | antisubmarine submarine
대잠수함전 | AntiSubmarine Warfare (ASW)
대잠함정 | antisubmarine warfare ship
결로방지 | anti-sweat insulation
대어뢰장갑판 | anti-torpedo armament
대어뢰정포 | anti-torpedo boat gun
모루 | anvil
비주기적인 | aperiodic
겉보기피치 | apparent pitch
겉보기횡동요 | apparent rolling
겉보기 미끄럼 | apparent slip
겉보기 미끄럼비 | apparent slip ratio
겉보기 화물비중 | apparent specific gravity of cargo
겉보기파고 | apparent wave height
겉보기파장 | apparent wave length
겉보기파도주기 | apparent wave period
겉보기무게 | apparent weight
불복신청 | appeal on disagreement
선체부가물 | appendage
선체부가물척도영향비 | appendage scale effect factor
적용규칙 | applicable rule
적용표준 | applicable standard
실습생 | apprentice
접근항주 | approach run
접근속력 | approach speed
승인 | approval
승인도면 | approved drawing
승인된 제조자 | approved maker
승인도면 | approved plan
승인형식 | approved type
승인사용압력 | approved working pressure
근사 계산 | approximate calculation
에이프런 | apron
중재 | arbitration
중재재판소 | arbitration tribunal
아크 | arc
아크경납땜 | arc brazing
아크절단 | arc cutting
아크끝 | arc end （of electrode)
아크등 | arc lamp
아크길이 | arc length
내아크성재료 | arc resistant material
아크안정제 | arc stabilizer
아크스트라이크 | arc strike
순수용접시간 | arc time
아크전압 | arc voltage
배관용 아크용접 탄소강관 | Arc Welded Carbon Steel Pipe (SPW)
아크용접 | arc welding
아치선미재 | arch
아치식늑골구조 | arch framing
아치식배구조 | arch principle
아치형선박 | arch vessel
문서보관소 | archives
면적계수 | area coefficient
면적곡선 | area curve
침수표면적 | area of wetted surface
면적비 | area ratio
아르곤아크용접 | argon arc welding
전기자 | armature
전기자코일 | armature coil
전기자철심 | armature core
전기자권선 | armature winding
장갑 | armor
장갑뒷판 | armor backing
장갑볼트 | armor bolt
장갑끝판 | armor closing plate
장갑받침 | armor shelf
장갑피복케이블 | armored cable
장갑호스 | armored hose
방탄판 | armored plate
장갑피복전선 | armored wire
배치도 | arrangement plan
입항 | arrival
비소청동 | arsenic bronze
선용품 | articles for ship
관절기둥형계류 | articulated column type mooring
다관절형크레인 | articulated crane
모조공중선 | artificial antenna
연탄 | artificial coal
인공통풍 | artificial draft
인공지능 | artificial intelligence
인공시효처리 | artificial seasoning
인공통풍 | artificial ventilation
합리적 실행가능한 낮은 수준 | As Low As Reasonably Practicable (ALARP)
석면 | asbestos
석면판 | asbestos board
석면포 | asbestos cloth
석면보온재 | asbestos heat insulating material
석면마대 | asbestos lagging
석면패킹콕 | asbestos packed cock
석면패킹 | asbestos packing
석면판 | asbestos plate
석면링 | asbestos ring
석면판 | asbestos sheet
석면테이프 | asbestos tape
완성도면 | as-built drawing
건조총두께 | as-built gross thickness
건조두께 | as-built thickness
무회연료 | ash free fuel
소각재 배출구 | ash-shoot
종횡비 | aspect ratio
압연강 | as-rolled steel
대조립 | assembly
조립용 지그플랜 | assembly jig plan
조립라인 | assembly line
조립공정 | assembly stage
소집장소 | assembly station
보조실린더 | assistant cylinder
조기원 | assistant oiler
관련작업공정 | associated work processes
후진 | astern
후진캠 | astern cam
후진더미 | astern dummy
후진배기캠 | astern exhaust cam
후진중간밸브 | astern guardian valve
후진점화캠 | astern igniter cam
후진조종밸브 | astern maneuvering valve
후진노즐 | astern nozzle
후진출력 | astern output
후진출력 | astern power
후진단 | astern stage
후진시험 | astern test
후진터빈 | astern turbine
비대칭스핀 | asymmetric spin
옆방향 | athwartship
대기압복수기 | atmospheric condenser
대기방출관 | atmospheric discharge pipe
대기압드레인탱크 | atmospheric drain tank
대기방출관 | atmospheric escape pipe
대기배출 | atmospheric exhaust
대기선 | atmospheric line
대기오염 | atmospheric pollution
대기압 | atmospheric pressure
원자수소용접 | atomic hydrogen welding
원자질량단위 | atomic mass unit
원자력추진 | atomic propulsion
분무화 | atomization
분무기 | atomizer
중앙홀 | atrium
부착 | attach
부착캐비티 | attached cavity
부착판 | attached plating
부착품 | attachment
부착 형강 | attachment angle
부착 플러그 | attachment plug
도달구획지수 | attained subdivision index
과열조절기 | attemperator
주의환기신호등 | attention attracting light
감쇠 | attenuation
인력 | attraction
가청식 | audible
가청경보 | audible alarm
자동경보수신기 | auto alarm receiver
자동여과기 | auto filter
자동부하경감장치 | Auto Unloading System (AUS)
자동변환기 | auto-converter
자동화선 | automated ship
자동아크용접 | automatic arc welding
자동보일러 제어 | automatic boiler control
자동전환 | automatic changeover
자동전환장비 | automatic changeover device
자동체크밸브 | automatic check valve
자동폐쇄장치 | automatic closing appliances
자동연소제어 | Automatic Combustion Control (ACC)
자동제어 | automatic control
자동화기기 작동시험 | automatic control device operation test
자동급수조절기 | automatic feed water regulator
자동화재경보장치 | automatic fire alarm system
자동추종장치 | automatic follow-up system
자동가스절단 | automatic gas cutting
자동식별장치 | Automatic Identification System (AIS)
자동계선윈치 | automatic mooring winch
자동항해 및 침로유지장치 | Automatic Navigation and Track-keeping System (ANTS)
자동체크밸브 | automatic non-return valve
자동충돌예방장치 | Automatic Radar Plotting Aids（ARPA)
비상신호자동키장치 | automatic radiotelegraph alarm signal keying device
자동복귀 | automatic resetting
자동소기밸브 | automatic scavenging valve
자동복원팽창식구명뗏목 | automatic self-righting inflatable liferaft
센서위치자동추종장치 | automatic sensor positioning equipment
자동정지 | automatic shut down
자동살수소화장치 | automatic sprinkler system
자동시동장치 | automatic starting system
자동조타 | automatic steering
자동정지장치 | automatic stopping device
자동온도기록계 | automatic temperature recorder
자동장력조절장치 | automatic tension system
자동추적장치 | automatic tracking aids
자동전압 조정기 | Automatic Voltage Regulator (AVR)
자동용접 | automatic welding
자동차도선 | automobile ferry
자주식무인잠수정 | Autonomous Underwater Vehicle (AUV)
자동조타장치 | autopilot
자동작도기 | auto-plotter
자동시동기 | auto-starter
단권변압기 | autotransformer
보조공기압축기 | auxiliary air compressor
보조공기이젝터 | auxiliary air ejector
보조공기탱크 | auxiliary air reservoir
보조밸러스트탱크 | auxiliary ballast tank
보조보일러 | auxiliary boiler
보조순환펌프 | auxiliary circulating pump
보조복수펌프 | auxiliary condensate pump
보조복수기 | auxiliary condenser
보조제어콘솔 | Auxiliary Control Console (ACC)
개장순양함 | auxiliary cruiser
보조디젤기관 | auxiliary diesel engine
보조드레인펌프 | auxiliary drain pump
보조기관 | auxiliary engine
보기배기 | auxiliary exhaust
보기배기계통 | auxiliary exhaust arrangement
보조급수체크밸브 | auxiliary feed check valve
보조급수관계통 | auxiliary feed line
보조급수펌프 | auxiliary feed water pump
보조발전기 | auxiliary generator
보조발전기용디젤기관 | auxiliary generator diesel engine
보조발전기연료유탱크 | auxiliary generator engine fuel oil tank
개장포함 | auxiliary gunboat
보조등 | auxiliary light
보기 | auxiliary machinery
보기용디젤기관 | auxiliary machinery diesel engine
보기실 | auxiliary machinery room
보기용증기터빈 | auxiliary machinery steam turbine
보조타 | auxiliary rudder
보조증기관 | auxiliary steam pipe
보조조타장치 | auxiliary steering gear
보조스톱밸브 | auxiliary stop valve
보조배전반 | auxiliary switchboard
보조선 | auxiliary vessel
유효에너지 | available energy
유효열량 | available heat
해손정산인 | average adjuster
평균오차 | average error
평균운임요율 | Average Freight Rate Assessment (AFRA)
해손 | average
항공브리핑실 | aviation briefing room
천막 | awning
천막붐 | awning boom
차양갑판 | awning deck
천막대들보 | awning rafter
천막대들보 | awning ridge
천막횡재 | awning spar
천막기둥 | awning stanchion
천막살 | awning stretcher
축류송풍기 | axial blower
축방향틈 | axial clearance
축류압축기 | axial compressor
축방향댐퍼 | axial damper
축류 | axial flow
축류펌프 | axial flow pump
축류터빈 | axial flow turbine
축방향유기속도 | axial induced velocity
축하중 | axial load
축응력 | axial stress
축류속도 | axial velocity
종진동댐퍼 | axial vibration damper
동요기준축 | axis of oscillation
용접기준축 | axis of weld
축대칭물체 | axisymmetric body
차축 | axle
축하중 | axle load
방위각 | azimuth
방위환 | azimuth circle
방위컴퍼스 | azimuth compass
방위경 | azimuth mirror
선회식추진장치 | azimuth propulsion system
방위눈금 | azimuth ring
방위안정 | azimuth stabilization
방위표 | azimuth table
선회식추진기 | azimuth thruster
방위날개 | azimuth vane
애지포드 | AZIPOD
B급구획 | B class division
배빗금속 | Babbitt metal
뒷댐형강 | back angle
후면조립공사 | back assembly
뒷면비드 | back bead
배판 | back board
이면 브래킷 | back bracket
뒷면캐비테이션 | back cavitation
뒷면다듬질 | back chipping
뒷막음판 | back end plate
뒷면가우징 | back gouging
뒷면문걸이 | back hook
뒷댐재 | back piece
횡피치 | back pitch
배판 | back plate
배압 | back pressure
배압터빈 | back pressure turbine
백로프 | back rope
뒷당김줄 | back stay
역세척여과기 | back wash filter
역세척여과기 | back wash strainer
이면용접 | back weld
뒷바람 (순풍) | back wind
뒷기둥 | back-column
역화 | backfire
후진용접 | backhand welding
뒷기둥 | back-housing
뒷댐형강 | backing angle
뒷댐재료 | backing materials
이면용접 | backing pass
전선도판 | backing plate
후진출력 | backing power
뒷댐편 | backing strip
백래시 | backlash
후면마킹 | backside marking
후면언더컷 | backside undercut
백스테이 | backstay
후진용접법 | back-step sequence
후진용접 | back-step welding
뒷댐편용접 | back-strip welding
백업 | backup
뒷받침차단기 | backup breaker
백업펌프 | backup pump
뒤로휜날개 | backward curved vane
후진계획법 | backward scheduling
조절판 | baffle plate
옷선반 | bag rack
소화물실 | baggage room
물푸개 | bailer
미끼 | bait
활어창 | bait tank
활어창 | bait well
평형 | balance
평형계수 | balance factor
평형추 | balance weight
밸런스드 체인 | balanced chain
평형타 | balanced rudder
평형추식하역법 | balanced weight method
밸런서 | balancer
평형시험기 | balancing machine
평형시험 | balancing test
포장화물용적 | bale capacity
포장화물 | bale cargo
포장화물용적 | bale cargo capacity
포장화물하역고리 | bale sling
볼-소켓연결 | ball and socket coupling
볼베어링 | ball bearing
볼조인트 | ball joint
볼진수 | ball launching
추력볼베어링 | ball thrust bearing
볼밸브 | ball valve
밸러스트 | ballast
밸러스트상태 | ballast condition
밸러스트조정실 | Ballast Control Room (BCR)
밸러스트펌프 | ballast pump
밸러스트펌프용디젤기관 | ballast pump diesel engine
밸러스트펌프용터빈 | ballast pump turbine
밸러스트스트리핑펌프 | ballast stripping pump
밸러스트흡입관 | ballast suction pipe
밸러스트탱크 | ballast tank
밸러스트수교환 | ballast water exchange
밸러스트수탱크 | ballast water tank
가속도오차 | ballistic deflection
방탄판 | ballistic plate
벌룬탑 | balloon hatch
발틱국제해운동맹 | Baltic and International Maritime Council (BIMCO)
발틱운임지수 | Baltic Freight Index (BFI)
발틱해 내빙 | Baltic ice class
띠 | band
밴드브레이크 | band brake
밴드레벨 | band level
띠판 | band plate
뱅크 | bank
바 | bar
봉요소 | bar element
봉게이지 | bar gauge
봉격자 | bar grating
방형용골 | bar keel
봉강 | bar steel
바 선수재 | bar stem
막대온도계 | bar thermometer
포탑장갑 | barbette
나용선 | Bare Boat Charter (BBC)
알몸용접봉 | bare electrode
알몸선체 | bare hull
나충전부 | bare live part
부선 | barge
부선적립식펌프준설선 | barge loading cutter suction dredger
부선형해상플랜트 | Barge Mounted Plant (BMP)
부선형플랫폼 | barge type platform
부선운반선 | barge-carrying ship
바크 | bark
바컨틴 | barkentine
따개비 | barnacle
기압계 | barometer
대기압 | barometric pressure
바크 | barque
연속운전금지구역 | barred speed range
배럴 | barrel
중추가이드윈치 | barrel hoisting winch
배리어 | barrier
손수레 | barrow
바닥받침목 | base block
밑짐 | base cargo
모재 | base metal
모재시험편 | base metal test specimen
밑판 | base plate
기선 | baseline
밑면공기공급흐름 | base-vented flows
기본설계 | basic design
기본절연 | basic insulation
염기성강 | basic steel
계류시운전 | basin trial
외장 | basket armor
일괄처리 | batch processing
일괄청정 | batch purification
배처 | batcher
콘크리트믹서용 부선 | batcher plant barge
수심수온기록기 | bathy thermograph
바티스카프 | Bathyscaphe
배튼 | batten
죔장치 | battening arrangement
경사단면 | battered section
충전기 | battery charger
배터리내장형비상등 | battery integrated emergency light
축전지식 전등 | battery operated lamp
순양전함 | battle cruiser
전함 | battle ship
항적추적기록기 | battle tracer
보메 비중계 | Baume's hydrometer
보메 눈금 | Baume's scale
바우싱거 효과 | Bauschinger effect
베이 | bay
베이어닛꼭지 | bayonet base
베이어닛연결 | bayonet joint
비치 마크 | beach mark
표지 | beacon
표지부호 | beacon sign
표지국 | beacon station
비드용접 | bead welding
비딩 | beading
비딩곡선 | beading line
갑판보 | beam
선폭 | beam
보굽히개 | beam bender
갑판보브래킷 | beam bracket
갑판보캠버 | beam camber
갑판보클램프 | beam clamp
보기둥 | beam column
보기둥좌굴 | beam column buckling
빔컴퍼스 | beam compass
폭흘수비 | beam draft ratio
보요소 | beam element
폭길이비 | beam length ratio
보본 | beam mold
빔러너 | beam runner
횡파 | beam sea
갑판보받침대 | beam shelf
갑판보간격 | beam space
보이론 | beam theory
빔트롤러 | beam trawler
빔폭 | beam width
옆바람 | beam wind
밀리기 | bear away
비어딩라인 | bearding line
받침 | bearer
방위 | bearing
베어링 | bearing
방위정도 | bearing accuracy
베어링부시 | bearing bush
베어링캡 | bearing cap
방위컴퍼스 | bearing compass
방위용움직눈금 | bearing cursor
방위식별능 | bearing discrimination
방위오차 | bearing error
축기진력 | bearing force
베어링캡 | bearing keep
방위눈금 | bearing marker
베어링메탈 | bearing metal
베어링빼내기공구 | bearing metal removing device
베어링면압 | bearing pressure
방위분해능 | bearing resolution
베어링링 | bearing ring
울림 | beat
보퍼트풍력 | Beaufort force
보퍼트풍력등급 | Beaufort wind scale
받침판 | bedplate
공정지연 | behind schedule
클리트 | belaying cleat
빌레잉핀 | belaying pin
호종 | bell
타종부표 | bell buoy
벨마우스 | bell mouth
관끝성형공구 | bell mouth forming tool
누름단추 | bell push
종형기적 | bell whistle
표시등붙이 벨 | bell with a pilot lamp
주름통 | bellows
주름통식압력계 | bellows pressure gauge
벨로즈식신축관이음쇠 | bellows type expansion pipe joint
벨트컨베이어 | belt conveyor
벨트구동 | belt driving
벨트풀리 | belt pulley
벤치마크검사 | benchmark test
벤드 | bend
굽힘 | bending
굽힘모멘트 | bending moment
굽힘모멘트곡선 | bending moment curve
굽힘반지름 | bending radius
굽힘가공장비 | bending roll
벌집정반 | bending slab
굽힘응력 | bending stress
굽힘본 | bending template
굽힘시험 | bending test
굽힘진동 | bending vibration
곡관제작 | bent pipe fabrication
베르누이정리 | Bernoulli's theorem
선대 | berth
정박지 | berth
선대경사 | berth declivity
침대등 | berth light
선대사용예정표 | berth schedule
베서머전로 | Bessemer converter
베서머강 | Bessemer steel
우현큰닻 | best bower
갑판간 화물구역 | between deck cargo space
갑판간 구획실 | between deck compartment
갑판간 | between decks
개선 | bevel
베벨 | bevel
베벨각도 | bevel angle
베벨판 | bevel board
베벨늑골 | bevel frame
베벨기어 | bevel gear
개선각도 | bevel groove angle
베벨바퀴 | bevel wheel
베벨측정기 | beveling frame
베벨기계 | beveling machine
베벨지레 | beveller
양색등 | bi-colored light
비데 | bidet
하단부표 | bifurcation buoy
빌지 | bilge
선저만곡부 | bilge
빌지블록 | bilge block
빌지보드 | bilge board
빌지부원호 | bilge circle
빌지코드 | bilge cord
빌지 외판 | bilge curvature
빌지이젝터 | bilge ejector
빌지햇 | bilge hat
빌지저장탱크 | bilge holding tank
빌지호퍼 | bilge hopper
빌지호퍼탱크 | bilge hopper tank
빌지흡입장치 | bilge injection
빌지킬 | bilge keel
빌지부내용골 | bilge keelson
빌지주관 | bilge main pipe
빌지관 | bilge pipe
선저만곡부 외판 | bilge plate
빌지마개 | bilge plug
빌지펌프 | bilge pump
선저만곡부 반지름 | bilge radius
빌지분리유탱크 | bilge separated oil tank
빌지분리기 | bilge separator
선저만곡부 받침목 | bilge shore
선저만곡부 외판 | bilge strake
빌지스트링거 | bilge stringer
빌지흡입관 | bilge suction pipe
빌지탱크 | bilge tank
선저만곡부재 | bilge timber
빌지수 | bilge water
빌지웰 | bilge well
침수구획 | bilged compartment
쌍선형보간법 | bilinear interpolation
선하증권 | Bill of Lading (B/L)
자재명세서 | Bill Of Material (BOM)
빌보드 | billboard
빌릿 | billet
빈 | bin
유체병용사이클 | binary fluid cycle
고착제 | binder
비너클 | binnacle
비너클 등 | binnacle lamp
쌍안경 | binocular
생화학적산소요구량 | Biochemical Oxygen Demand (BOD)
생물오손 | bio-fouling
생체보호차폐 | biologic shield
이각마스트 | bipod mast
창연 | bismuth
비트 | bit
물림형유니언 | bite type union
역청시멘트 | bituminous cement
역청탄 | bituminous coal
역청에나멜 | bituminous enamel
역청액 | bituminous solution
흑구 | black ball
블랙볼트 | black bolt
흑색원추형상물 | black conical shape
흑심가단주철 | black heart malleable cast iron
흑연 | black lead
블랙월히치 | black wall hitch
블랙아웃 | blackout
블랙아웃시험 | blackout test
단접이음 | blacksmith welded joint
단접 | blacksmith welding
단접성 | blacksmith welding quality
날개 | blade
배토판 | blade
날개각 | blade angle
날개각지시계 | blade angle indicator
날개면적비 | blade area ratio
날개배열 | blade arrangement
날개뒷면 | blade back
날개열간격 | blade clearance
날개효율 | blade efficiency
날개요소이론 | blade element theory
날개앞면 | blade face
날개뒷날 | blade following edge
날개입구각 | blade inlet angle
날개열 | blade lattice
날개앞날 | blade leading edge
날개손실 | blade loss
날개사이 | blade opening
날개출구각 | blade outlet angle
날개압력면 | blade pressure side
날개프로파일 | blade profile
날개레이크 | blade rake
날개단면기준선 | blade reference line
날개링 | blade ring
날개뿌리 | blade root
날개단면 | blade section
날개단면기준점 | blade section
날개고정쇠 | blade stopper
날개흡입면 | blade suction side
날개두께 | blade thickness
날개두께비 | blade thickness fraction
날개두께비 | blade thickness ratio
날개끝 | blade tip
날개끝단간극 | blade tip clearance
날개뒷날 | blade trailing edge
날개끝소용돌이흐름 | blade vortex flow
날개나비 | blade width
날개배열 | blading
맹플랜지 | blank flange
맹판 | blank plate
폭풍 | blast
분사공기 | blast air
분사공기병 | blast air bottle
분사공기압력계 | blast air gauge
분사공기관 | blast air pipe
분사공기여과기 | blast air strainer
용광로 | blast furnace
송풍가열기 | blast heater
공기분사 | blast injection
송풍관 | blast pipe
폭풍막이 | blast screen
탈색타르도료 | bleached tar
추기 | bleed
추기증기관 | bleed steam pipe
추기구멍 | bleeder
블렌드연료유가열기 | blend oil heater
블렌드연료유탱크 | blended fuel oil tank
블렌드유 | blended oil
배합기 | blender
가림덮개 | blind cover
가림커튼 | blind curtain
맹 플랜지 | blind flange
막음판 | blind patch
맹판 | blind plate
맹목구간 | blind sector
블리스터 | blister
침탄강 | blister steel
도르래 | block
블록 | block
블록대조립 | block assembly
블록건조 | block building
방형계수 | block coefficient
블록분할 | block division
블록검사 | block inspection
블록조인트 | block joint
블록적하 | block loading
블록의장 | block outfitting
블록검사 | block survey
블록식건조법 | block system
블록용접과정 | block welding sequence
위벽효과 | blockage
위벽효과수정 | blockage correction
분괴압연기 | blooming mill
배출 | blow down
동압과급방식 | blow down turbo charging system
송풍기 | blower
용접기공 | blowhole
블로램프 | blowlamp
분출콕 | blowoff cock
분출밸브 | blowoff valve
분출 | blowout
분출콕 | blowout cock
분출방지기 | blowout preventer
분출밸브 | blowout valve
블로파이프토치 | blowpipe torch
청열취성 | blue brittleness
푸른불꽃신호 | blue flare
출범기 | Blue Peter
목재용적단위 | board measure
단정 | boat
단정장치도 | boat arrangement
단정도르래 | boat block
단정 촉 | boat chock
단정컴퍼스 | boat compass
단정덮개 | boat cover
단정대빗 | boat davit
단정갑판 | boat deck
단정갑판등 | boat deck light
단정데릭 | boat derrick
단정훈련 | boat drill
단정갑판등 | boat embarkation light
단정비품 | boat equipment
단정 폴 | boat fall
단정고정띠 | boat gripe
단정올림내림장치 | boat handling gear
단정호이스트 | boat hoist
단정훅 | boat hook
단정등 | boat lamp
단정진수장치 | boat launching arrangement
단정등 | boat light
비행정 | boat seaplane
보트스케이트 | boat skate
보트스키드 | boat skid
단정스파 | boat spar
단정적재 | boat stowage
단정시험 | boat test
보트윈치 | boat winch
갑판장 | boatswain
갑판장창고 | boatswain store
걸이식의자 | boatswain's chair
연직추 | bob weight
봅스테이 | bobstay
물체고정축 | body axes
정면도 | body plan
보일러 | boiler
보일러받침 | boiler bearer
보일러수빼기관 | boiler blow off pipe
보일러케이싱 | boiler casing
보일러주위간격 | boiler clearance
보일러피복 | boiler clothing
보일러청정제 | boiler compound
보일러청정제주입펌프 | boiler compound injection pump
보일러청정제탱크 | boiler compound tank
보일러청정제용기 | boiler compound vessel
보일러동체 | boiler drum
보일러효율 | boiler efficiency
보일러급수 | boiler feed water
보일러부품 | boiler fittings
보일러지지대 | boiler foundation
보일러연료유가열기 | boiler fuel oil heater
보일러연료유 침전탱크 | boiler fuel oil settling tank
보일러흑연 | boiler graphite
보일러마력 | boiler horsepower
보일러점화유탱크 | boiler ignition oil tank
보일러스케일 | boiler incrustation
보일러피복 | boiler lagging
보일러공장 | boiler maker's shop
보일러부품 | boiler mountings
보일러유 | boiler oil
보일러발 | boiler pedestal
보일러판 | boiler plate
보일러압력 | boiler pressure
보일러실 | boiler room
보일러실케이싱 | boiler room casing
보일러실격자 | boiler room grating
보일러실개구 | boiler room opening
보일러 침전물 | boiler scale
보일러받침 | boiler seating
보일러동체 | boiler shell
보일러공장 | boiler shop
보일러소다끓임 | boiler soda boiling
보일러실 | boiler space
보일러버팀 | boiler stay
보일러용강재 | boiler steel
보일러받침 | boiler stool
보일러지주 | boiler support
보일러검사 | Boiler Survey (BS)
보일러시험 | boiler test
보일러시험펌프 | boiler test pump
보일러시험 | boiler trial
보일러튜브 | boiler tube
보일러수 | boiler water
보일러수순환관 | boiler water circulating pipe
보일러수순환펌프 | boiler water circulating pump
보일러 시험용수 채취장치 | boiler water sampling device
보일러 시험용수 채취밸브 | boiler water sampling valve
보일러수시험기 | boiler water testing apparatus
비등점 | boiling point
비등수형원자로 | boiling water reactor
증발가스 | Boil-Off Gas (BOG)
증발가스 가열기 | boil-off gas warm-up heater
볼러드 | bollard
볼러드당김 | bollard pull
볼러드시험 | bollard test
볼스터 | bolster
나사깍기기계 | bolt cutter
볼트머리 | bolt head
볼트머리깍기 | bolt head trimming
볼트끝 | bolt point
볼트로프 | bolt rope
접속재 | bond
접착제 | bond
본전곡선 | Bonjean's curve
보닛 | bonnet
갑판출입구 | booby hatch
붐 | boom
스팬가이 | boom head guy
붐받침대 | boom rest
붐시트 | boom sheet
붐받침대 | boom support
붐 당김줄 | boom vang
범킨 | boomkin
부스터 | booster
부스터가열기 | booster heater
부스터펌프 | booster pump
부스터방식 | booster system
수선부 | boot topping
수선부도장 | boot topping paint
안지름 | bore
조개류 | borer
보링 | boring
보링머신 | boring machine
보스 | boss
보스외판 | boss plate
내외 지름비 | boss ratio
보스늑골 | bossed frame
보싱 | bossing
보싱각 | bossing angle
양면용접 | both-sides welding
선저블록 | bottom block
선저내장 | bottom board
선저시멘트 | bottom cement
밑뚜껑 | bottom cover
하사점 | bottom dead center
선저늑골 | bottom frame
선저거더 | bottom girder
보텀헤비 | bottom heavy
하부라이너연장부 | bottom liner extension
선저종늑골 | bottom longitudinal
선저부재 | bottom member
선저도료 | bottom paint
선저목판 | bottom plank
선저외판 | bottom plate
선저플러그 | bottom plug
선저긁힘손상 | bottom raking damage
채니기 | bottom sampler
선저피복 | bottom sheathing
선저외판 | bottom shell plating
선저계측 | bottom sighting
선저검사 | bottom survey
선저트랜스버스 | bottom transverse
선저밸브 | bottom valve
선복량 | bottoms
경계조건 | boundary condition
경계요소법 | boundary element method（BEM)
경계적분법 | boundary integral method (BIM)
경계면 | boundary interface
경계층 | boundary layer
경계층 유입 | boundary layer ingestion
경계층두께 | boundary layer thickness
외판선 | boundary line
날개끝판 | boundary plate
부르동관압력계 | Bourdon tube pressure gauge
선수 | bow
선수미구조 | bow and stern construction
선수부 | bow area
선수촉 | bow chock
선수바람막이천막 | bow chock screen
선수구조 | bow construction
선수구조도 | bow construction profile
선수갑판 | bow deck
선수문 | bow door
선수를 아래로 | bow down
선수플레어 | bow flare
선수플레어슬래밍 | bow flare slamming
바우라인 | bow line
선수프로펠러 | bow propeller
바우롤러 | bow roller
선수타 | bow rudder
선수측면파 | bow sea
선수시브 | bow sheave
바우스윙태클 | bow swing tackle
선수스러스터 | bow thruster
바이저형 선수문 | bow visor
구상선수주의등 | bow warning light
선수파 | bow wave
선수 앵커 | bower anchor
바우라인매듭 | bowline knot
바우스프릿 | bowsprit
상자형 보 | box beam
박스형 커플링 | box coupling
상자형 거더 | box girder
박스스패너 | box spanner
브레이스 | brace
브래킷 | bracket
브래킷붙임 | bracket attachment
브래킷고착 | bracket connection
조립늑판 | bracket floor
브래킷늑골 | bracket frame
벽붙이등 | bracket light
브래킷방식 | bracket system
브래킷토 | bracket toe
브래킷단부연결 | bracketed end connection
무브래킷방식 | bracketless-system
땋은로프 | braided rope
땋은와이어 | braided wire
브레일 | brail
제동기 | brake
제동띠 | brake band
제동반 | brake disc
제동드럼 | brake drum
제동마력 | Brake Horse Power (BHP)
브레이크라이닝 | brake lining
제동출력 | brake output
제동동력 | brake power
브레이크슈 | brake shoe
브레이크인방식 | brake-in system
보조앵커 | branch anchor
빌지지관 | branch bilge pipe
분기함 | branch box
보조체인 | branch chain cable
최종지회로 | branch circuit
분지관덕트 | branch duct
분지관 | branch pipe
황동 | brass
황동주물 | brass casting
브레이톤사이클 | Brayton cycle
경납땜 | brazing
경납땜소켓 | brazing socket
경납땜유니언 | brazing union
폭 | breadth
폭깊이비 | breadth depth ratio
최대폭 | breadth extreme
박리성진동 | break away flutter
선루단격벽 | break bulkhead
파손 | breakage
파손 | breakdown
물통 | breaker
적응기간 | break-in period
쇄파기준 | breaking criterion
브레이킹조인트 | breaking joint
파괴하중 | breaking load
파괴강도 | breaking strength
파괴시험 | breaking test
쇄파 | breaking wave
쇄파기 | breakwater
방파제 | breakwater
선저굽기 | breaming
브레스트훅 | breast hook
브레스트라인 | breast line
브리더밸브 | breather valve
호흡구 | breathing apparatus
호흡구 | breathing device
호흡가스장치 | breathing gas system
쌍가닥파이프 | breeches pipe
증식 | breeding
코르크벽돌 | brick cork
벽돌쌓기 | brickwork
선교 | bridge
선교후단격벽 | bridge after bulkhead
선교제어 | bridge control
선교루갑판 | bridge deck
선교설계 | bridge design
브리지게이지 | bridge gauge
선교갑판실 | bridge house
선교 원격조정 | bridge maneuvering
아치선미재 | bridge piece
브리지스폿용접 | bridge spot welding
선교대선교통신 | bridge to bridge communication
브리그 | brig
브리건틴 | brigantine
고휘도표시 | bright display
휘도조정 | brightness control
휘도조정 | brilliance control
브라인 | brine
브라인혼합기 | brine agitator
브라인냉각기 | brine cooler
브라인관 | brine pipe
브라인펌프 | brine pump
브라인식 | brine system
브라인탱크 | brine tank
브리넬경도 | Brinell hardness
연탄 | briquette
영국표준공업규격 | British Standards
영국식 열단위 | British Thermal Unit（BTU)
취성파괴 | brittle fracture
브로칭 | broaching
넓은 바람각 | broad reach
넓은 이음매 | broad seam
현측 | broadside
현측어뢰발사관 | broadside torpedo tube
화물틈새 | broken space
화물틈새 | broken stowage
청동주물 | bronze casting
갈탄 | brown coal
붓도장 | brush coating
브러시홀더 | brush holder
버블캐비테이션 | bubble cavitation
기포군 | bubble plume
기포발생 | bubbling
거품점 | bubbling point
버킷 | bucket
버킷식준설선 | bucket dredger
버킷엘리베이터 | bucket elevator
버킷가이드롤러 | bucket guide roller
버킷래더 | bucket ladder
버킷링크 | bucket link
버킷핀 | bucket pin
버킷펌프 | bucket pump
버킷휠식리클레이머 | bucket wheel type reclaimer
호저파이프뚜껑 | buckler
좌굴 | buckling
좌굴계수 | buckling factor
좌굴하중 | buckling load
좌굴강도 | buckling strength
작업완료분 예산시수 | Budgeted Hours of Work Performed (BHWP)
작업미완료분 예산시수 | Budgeted Hours of Work Scheduled (BHWS)
완충기 | buffer
완충스프링 | buffer spring
버핑머신 | buffing machine
건조전략 | build strategy
조선소공급품 | Builder Furnished Equipment (BFE)
건조자 증명서 | builder's certificate
건조자안벽시운전 | Builder's Harbor Trial (BHT)
건조자해상시운전 | Builder's Sea Trial (BST)
건조자시운전 | Builder's Trial (BT)
선대 | building berth
건조독 | building dock
선대 | building slip
건조시방서 | building specification
조립도르래 | built block
수중검사를 위한 마킹 | Built for In-water Survey (BIS) mark
조립보 | built-up beam
조립크랭크축 | built-up crankshaft
조립늑골 | built-up frame
조립프로펠러 | built-up propeller
조립단면재 | built-up section
조립형 | built-up type
육성용접 | built-up welding
적층용접순서 | built-up welding sequence
벌브 | bulb
구평강 | bulb angle
벌브 용골 | bulb keel
구평강 | bulb plate
구평강 | bulb section
벌브형 티(T)형강 | bulb tee
구상선수 | bulbous bow
구상선수주의등 | bulbous bow warning light
벌지 | bulge
구상선수 종단면적계수 | bulge area coefficient for bulbous bow
벌지외판 | bulging shell
산적화물 | bulk cargo
산적화물선 | bulk carrier
체적탄성계수 | bulk modulus
격벽 | bulkhead
격벽블록 | bulkhead block
격벽갑판 | bulkhead deck
격벽늑판 | bulkhead floor plate
벽붙이등 | bulkhead light
격벽라이너 | bulkhead liner
격벽관통 피스 | bulkhead piece
격벽구조도 | bulkhead plan
격벽골 | bulkhead recess
격벽보강재 | bulkhead stiffener
격벽스툴 | bulkhead stool
격벽스톱밸브 | bulkhead stop valve
격벽패킹상자 | bulkhead stuffing box
격벽밸브 | bulkhead valve
패킹누름링 | bull ring
방탄판 | bullet proof plate
눈알유리 | bull's eye
꼬마전등 | bull's eye lamp
불워크 | bulwark
불워크배수구 | bulwark freeing port
불워크사다리 | bulwark ladder
불워크선 | bulwark line
불워크망 | bulwark netting
불워크판 | bulwark plating
불워크기둥 | bulwark stanchion
불워크지주 | bulwark stay
불워크스트레이크 | bulwark strake
접시형끝판 | bumped head
범킨 | bumpkin
연료고 | bunker
연료고격벽 | bunker bulkhead
연료고용량 | bunker capacity
연료탄 | bunker coal
연료유 | bunker oil
연료유가격 | bunker price
연료유적재 | bunkering
연료공급지 | bunkering station
번트라인 | bunt line
부이 | buoy
부표 | buoy
부표대빗 | buoy davit
부표훅 | buoy hook
부표계류 | buoy mooring
부표줄 | buoy rope
부표섀클 | buoy shackle
부표스키드 | buoy skid
부표설치선 | buoy tender
부력 | buoyancy
부력실 | buoyancy chamber
부력곡선 | buoyancy curve
부력플럭스 | buoyancy flux
부력탱크 | buoyancy tank
구명부기 | buoyant apparatus
부력재료 | buoyant material
발연부신호 | buoyant smoke signal
재화능력 | burden
침로유지선 | burdened vessel
프랑스선급 | Bureau Veritas (BV)
쌍꼬리깃발 | burgee
핵연료소모율 | burn up
소손 | burned damage
버너 | burner
버너마스터밸브 | burner master valve
버너팁 | burner tip
버너용청소대 | burner work bench
버너용청소대 | burner working table
연소로 | burning furnace
파열 | bursting
파열압 | bursting pressure
재화능력 | burthen
맞당김식하역법 | burtoning method
버스덕트 | bus duct
부시 | bush
버트 | butt
맞대기단접 | butt forge weld
맞대기이음 | butt joint
맞대기저항용접 | butt resistance weld
맞대기심용접 | butt seam welding
맞대기덧판 | butt strap
맞대기덧판이음 | butt strap joint
맞대기용접 | butt weld
나비형너트 | butterfly nut
나비형밸브 | butterfly valve
버터링 | buttering
버터워스가열기 | butterworth heater
버터워스 개구 | butterworth opening
버터워스펌프 | butterworth pump
수직종단면선 | buttock line
수직종단면 | buttock plane
버저 | buzzer
맞바람돛달기로 | by the wind
바이패스 | bypass
바이패스필터 | bypass filter
바이패스라인 | bypass line
바이패스관 | bypass pipe
바이패스청정 | bypass purifying
바이패스밸브 | bypass valve
바이패스 | bypath
부산물 | by-product
바이트 | byte
선실 | cabin
선실컴퍼스 | cabin compass
선실문 | cabin door
선실여객 | cabin passenger
선실배치도 | cabin plan
선실용품창고 | cabin store
선실용품 | cabin stores
케이블 | cable
전선밴드 | cable band
전선다발 | cable bundle
케이블매설기 | cable burying equipment
케이블클렌치 | cable clench
케이블클립 | cable clip
케이블드럼 | cable drum
케이블덕트 | cable duct
장력계 | cable dynamometer
케이블도입구 | cable entrance
전선관통붙이 | cable gland
케이블그라이퍼 | cable gripper
전선지지붙이 | cable hanger
케이블인양장치 | cable hauling gear
케이블홀더 | cable holder
케이블부설선 | cable layer
케이블부설부선 | cable laying barge
케이블부설선 | cable laying ship
케이블길이측정장치 | cable length measuring device
체인홈바퀴 | cable lifter
케이블관통부 | cable penetration
케이블부설기 | cable picking and laying machine
케이블선행절단 | cable precutting
케이블리세스 | cable recess
전로 | cable run
전선고정붙이 | cable saddle
케이블소켓 | cable socket
케이블멈추개 | cable stopper
케이블탱크 | cable tank
전선결속띠 | cable tie
케이블홈통 | cable trough
전로배치함 | cable trunk
전로 | cable way
케이블윈치 | cable winch
캡타이어 케이블 | cabtyre cable
실습생 | cadet
케이지마스트 | cage mast
케이슨 | caisson
케이슨제작용작업부선 | caisson fabricating barge
점결탄 | caking coal
칼슘브라인 | calcium brine
규산칼슘보온재 | calcium silicate heat insulating material
검교정용레버 | calibrating lever
검교정 | calibration
캘리퍼스 | calipers
코킹 | calking
코킹끌 | calking chisel
코킹홈 | calking groove
코킹해머 | calking hammer
코킹끌 | calking iron
코킹맬릿 | calking mallet
코킹피스 | calking piece
코킹편 | calking strip
코킹공구 | calking tool
호출부호 | call sign
칼로리 | calorie
열용량 | calorific capacity
발열량 | calorific value
열발생 | calorification
온수기 | calorifier
열량계 | calorimeter
캠 | cam
캠간격 | cam clearance
캠선도 | cam diagram
캠레버 | cam lever
캠롤러 | cam roller
캠버 | camber
캠버곡선 | camber line
수중날개캠버 | camber of a hydrofoil
캠버비 | camber ratio
위장 | camouflage
캠축 | camshaft
캠축윤활유냉각기 | camshaft lubricating oil cooler
캠축윤활유펌프 | camshaft lubricating oil pump
캠축윤활유탱크 | camshaft lubricating oil tank
원통형부표 | can buoy
원통형거르개 | can filter
원통형거르개 | can strainer
원통연소실 | can type chamber
운하부선 | canal barge
양쪽열림독건조법 | canal dock building system
운하용타 | canal rudder
운하통행료 | canal toll
운하톤수 | canal tonnage
통조림공장선 | canning factory ship
통조림공장 | canning plant
카누 | canoe
양면팽창식구명뗏목 | canopied reversible inflatable liferaft
캐노피 | canopy
캐노피등 | canopy light
캔트보 | cant beam
선미캔트부 | cant body
캔트늑골 | cant frame
외팔보 | cantilever
외팔늑골선 | cantilever framed ship
캔버스 | canvas
캔버스보트 | canvas boat
캔버스덮개 | canvas cover
캔버스호스 | canvas hose
캔버스공사 | canvas work
캡너트 | cap nut
정전용량액면계 | capacitance type level gauge
축전기 | capacitor
용량제어 | capacity control
용적도 | capacity plan
케이프급 | Cape size
케이프급 산적화물선 | Cape size bulk carrier
모세관현상 | capillarity
모세관 | capillary tube
주력함 | capital ship
전복 | capsizing
캡스턴 | capstan
캡스턴 막대 | capstan bar
캡스턴 원통 | capstan barrel
선장갑판 | captain deck
선장창고 | captain room store
선장 | captain
선장실 | captain's cabin
선장실 | captain's room
켑타이어케이블 | captyre cable
자동차운반선 | car carrier
자동차갑판 | car deck
자동차도선 | car ferry
자동차운반부선 | car float
자동차겸 산적 화물선 | car/bulk carrier
침수식아세틸렌가스발생기 | carbide to water gas generator
탄소아크 | carbon arc
탄소아크절단 | carbon arc cutting
탄소아크가우징 | carbon arc gouging
탄소아크용접 | carbon arc welding
탄소브러시 | carbon brush
탄산가스용기 | carbon dioxide bottle
탄산가스용기 | carbon dioxide cylinder
탄산가스소화기 | carbon dioxide fire extinguisher
탄산가스소화장치 | carbon dioxide fire extinguishing system
탄산가스기록계 | carbon dioxide recorder
탄산가스흡수장치 | carbon dioxide scrubber
탄소봉전극 | carbon electrode
탄소봉집게 | carbon holder
일산화탄소 | carbon monoxide
탄소패킹 | carbon packing
탄소패킹글랜드 | carbon ring gland
탄소봉 | carbon rod
압력배관용탄소강관 | Carbon Steel Pipe for Pressure Service (SPPS)
고압배관용 탄소강관 | Carbon Steel Pipes for High Pressure Service (SPPH)
고온배관용탄소강관 | Carbon Steel Pipes for High Temperature Service (SPHT)
배관용 탄소강관 | Carbon Steel Pipes for Orinary Piping (SPP)
탄소강 | carbon steel
탄소섬유강화플라스틱 | Carbon-glass Reinforced Plastic (CRP)
탄화 | carbonization
탄소첨가 | carburization
탄화염 | carburizing flame
방위기점 | cardinal points
선창내장재 | cargo batten
하역용도르래 | cargo block
재화용적톤수 | cargo capacity tonnage
하역제어실 | cargo center
하역체인 | cargo chain
하역등 | cargo cluster
화물격납장치 | cargo containment system
하역제어반 | cargo control console
하역제어반 | cargo control panel
하역제어실 | cargo control room
하역줄 | cargo fall
하역장치 | cargo gear
하역장치검사 | cargo gear survey
하역장치 | cargo handling gear
하역기계 | cargo handling machine
하역설비 | cargo handling system
화물창구 | cargo hatchway
화물창 | cargo hold
화물창용적 | cargo hold capacity
하역고리 | cargo hook
적하보험 | cargo insurance
하역등 | cargo lamp
화물리프트 | cargo lift
하역등 | cargo light
화물적재문 | cargo loading door
카고매니폴드 | cargo manifold
하역망 | cargo net
화물유 | cargo oil
화물유집합펌프 | cargo oil collecting pump
화물유가열관 | cargo oil heating pipe
화물유관 | cargo oil pipe
화물유관장치 | cargo oil piping system
화물유펌프 | cargo oil pump
화물유펌프복수기 | cargo oil pump condenser
화물유펌프자동흡기장치 | cargo oil pump self-priming system
화물유펌프용 터빈 | cargo oil pump turbine
화물유펌프터빈복수기 | cargo oil pump turbine condenser
화물유탱크 | cargo oil tank
적하배치도 | cargo plan
재화문 | cargo port
현측화물적재문 | cargo port door
화물창냉동기냉각수펌프 | cargo refrigerator cooling water pump
하역줄 | cargo runner
화물고박지침서 | Cargo Securing Manual (CSM)
화물격리 | cargo segregation
하역섀클 | cargo shackle
화물선 | cargo ship
화물선안전구조증서 | cargo ship Safety Construction (SC) certificate
화물선안전설비증서 | cargo ship Safety Equipment (SE) certificate
화물선안전무선전신증서 | cargo ship Safety Radiotelegraphy (SR) certificate
화물하역고리 | cargo sling
화물구역 | cargo space
하역윈치 | cargo winch
하역와이어로프 | cargo wire rope
하역와이어로프 | cargo wire runner
칼링 | carling
카르노사이클 | Carnot's cycle
목공 | carpenter
목공공사 | carpenter work
도래송곳 | carpenter's ring auger
목공창고 | carpenter's store
목공용품 | carpenter's stores
목공소 | Carpenter's workshop
목공장 | carpentry shop
통로용양탄자 | carpet runner
해치빔받침 | carrier
배출손실 | carry over loss
직교좌표계 | Cartesian co-ordinate system
익렬 | cascade
익렬영향 | cascade effect
다단탱크 | cascade tank
익렬풍동 | cascade tunnel
익렬전향각 | cascade turning angle
다단용접법 | cascade welding sequence
표면경화 | case hardening
케이싱 | casing
케이싱파이프 | casing pipe
사용후 핵연료수송용기 | cask
주철 | cast iron
주강 | cast steel
주강품 | castings
캐슬너트 | castle nut
해난 | casualty
앵커대빗 | cat davit
캣폴 | cat fall
촉매화학반응 | catalytic chemical reaction
쌍동선 | catamaran
쌍동딩기 | catamaran dinghy
쌍동형 준설선 | catamaran type dredging vessel
쌍동요트 | catamaran yacht
캐터펄트 | catapult
어로선 | catcher boat
음극선관 | Cathode Ray Tube (CRT)
음극선관방위측정기 | cathode-ray direction finder
음극방식시스템 | cathodic protection system
가축운반선 | cattle carrier
가축우리 | cattle stall
상설보행로 | catwalk
코커 | caulker
코킹 | caulking
코킹 정 | caulking chisel
알칼리취성 | caustic brittleness
주의판 | caution plate
캐비테이션 | cavitation
공동현상 | cavitation
캐비테이션제어 | cavitation control
케비테이션부식 | cavitation corrosion
캐비테이션손상 | cavitation damage
캐비테이션흐름 | cavitation flow
캐비테이션이력현상 | cavitation hysteresis
캐비테이션초생 | cavitation inception
캐비테이션수 | cavitation number
캐비테이션탱크 | cavitation tank
캐비테이션반류 | cavitation wakes
공동 | cavity
캐비티 | cavity
캐비티길이 | cavity length
캐비티압력 | cavity pressure
캐비티두께 | cavity thickness
내장판자 | ceiling board
내장선창 | ceiling hold
천장등 | ceiling light
천장돌림테 | ceiling molding
천장패널 | ceiling panel
셀가이드 | cell guide
셀중심법 | cell-centered scheme
셀구조 | cellular construction
구획식이중저 | cellular double bottom
시멘트운반선 | cement carrier
시멘팅펌프 | cement pump
시멘트사일로 | cement silo
시멘트칠 | cement wash
침탄 | cementation
침탄법 | cementation process
침탄강 | cemented steel
시멘팅유닛 | cementing unit
시멘타이트 | cementite
중심선내저판 | center （line） strake
센터보드 | center board
선저중심거더 | center bottom girder
중심선칸막이 | center division
중간플랜지 | center flange
중심주파수 | center frequency
중앙로 | center furnace
센터게이지 | center gauge
중심선거더 | center girder
중심선 내용골 | center keelson
중심선 | center line
중심선격벽 | center line bulkhead
중심선종통판 | center line through plate
부심 | center of buoyancy
곡률중심 | center of curvature
풍압중심 | center of effort
무게중심 | center of gravity
충격중심 | center of impact
투영측면적중심 | center of lateral area
횡저항중심 | center of lateral resistance
동요중심 | center of oscillation
충격중심 | center of percussion
압력중심 | center of pressure
대칭중심 | center of symmetry
중심면 | center plane
중심펀치 | center punch
중심찾기자 | center square
중앙탱크 | center tank
중심내기 | centering
센터펀치 | centering punch
중심선격벽 | centerline bulkhead
센티포이즈 | centipoise
센티스톡스 | Centistocks
중앙제어장소 | central control station
중앙제어장치 | central control unit
중앙집중식청수냉각시스템 | central fresh water cooling system
집중난방 | central heating
중심선종단면 | central lateral plane
중앙식잠금장치 | central locking device
집중주유 | central lubrication
중앙작동제어반 | central operating console
중앙동력실 | central power station
중앙처리장치 | Central Processing Unit (CPU)
원심주조 | centrifugal casting
원심압축기 | centrifugal compressor
원심송풍기 | centrifugal fan
원심력 | centrifugal force
원심조속기 | centrifugal governor
원심주유기 | centrifugal lubricator
원심청정기 | centrifugal oil purifier
원심펌프 | centrifugal pump
원심분리기 | centrifugal separator
원심스핀들토크 | centrifugal spindle torque
원심스핀들토크계수 | centrifugal spindle torque coefficient
원심응력 | centrifugal stress
도심 | centroid
세라믹 백킹 | ceramic backing
도자기타일 | ceramic tile
특정부하 | certain load
증서 | certificate
냉장설비증서 | certificate for refrigerating installation
선급증서 | certificate of classification
선박검사증서 | certificate of inspection
만재흘수선증서 | certificate of load line
선박국적증서 | certificate of ship's nationality
여객 정원 | certified number of passengers
세탄가 | cetane number
마모방지매트 | chafing mat
마모방지덧판 | chafing plate
마모방지띠 | chafing strip
체인 | chain
체인용 봉강 | chain bar steel
체인블록 | chain block
체인케이블 | chain cable
체인콤프레서 | chain compressor
체인콤프레서 | chain controller
체인구동 | chain drive
체인홈바퀴 | chain drum
체인구동장치 | chain gearing
체인호이스트 | chain hoist
체인훅 | chain hook
병렬단속필릿용접 | chain intermittent fillet weld
쇄선 | chain line
체인로커 | chain locker
체인파이프 | chain pipe
체인파이프뚜껑 | chain pipe cover
체인플레이트 | chain plate
체인섀클 | chain shackle
체인용 강 | chain steel
체인스토퍼 | chain stopper
체인시험기 | chain tester
체인조임 휠 | chain tightener wheel
체인휠 | chain wheel
쇠사슬 | chainlet
분필시험 | chalk test
체임버 | chamber
모따기끝 | chamfered edge
모따기 | chamfering
모따기기계 | chamfering machine
모따기공구 | chamfering tool
주문주사양변경요청 | change order (C/O)
전환피스 | change over piece
전환스위치 | change-over switch
전환밸브 | change-over valve
수로 | channel
해협 | channel
해협연락선 | channel boat
채널유동 | channel flow
해협연락선 | channel steamer
선급부호 | character of classification
특성곡선 | characteristic curve
목탄철 | charcoal iron
목탄선철 | charcoal pig iron
충전장치 | charging equipment
충방전용배전반 | charging switchboard
샤르피충격시험 | Charpy test
해도 | chart
해도서랍 | chart rack
해도실 | chart room
해도대 | chart table
해도대등 | chart table light
용선 | charter
용선료 | charter base
용선계약 | charter party
용선료 | charterage
체이서 | chaser
채터링 | chattering
멈춤볼트 | check bolt
체크헬름 | check helm
멈춤너트 | check nut
멈춤핀 | check pin
제한링 | check ring
체크밸브 | check valve
바둑무늬판 | checkered plate
검토기준 | checking criteria
점검항목 | checkpoint
점검항목검토회의 | checkpoint review meeting
화학분석 | chemical analysis
화학세정 | chemical cleaning
화학성분 | chemical composition
청정제주입밸브 | chemical compound injection valve
화학탈수기 | chemical dehydrator
화학소화기 | chemical fire extinguisher
화학적산소요구량 | Chemical Oxygen Demand (COD)
분말소화장치 | chemical powder fire extinguishing apparatus
화학제품운반선 | chemical tanker
화학측심관 | chemical tube
화학적발광 | chemo-luminescence
고소차 | cherry picker
기관장 | chief engineer
어로장 | chief fisherman
1등 항해사 | chief officer
통신장 | chief radio officer
주방장 | chief steward
냉각주형 | chill mold
냉장실 | chill room
뒷댐편 | chill strip
냉각주물 | chilled casting
냉장실 | chilling chamber
냉장실 | chilling room
냉수기 | chilling water plant
중국선급 | China Classification Society (CCS)
차인 | chine
차인선 | chine line
칩 운반선 | chip carrier
치핑 | chipping
평면끌 | chipping chisel
녹털이망치 | chipping hammer
중추가이드 | chisel barrel
중추탑 | chisel suspension tower
촉 | chock
촉라이너 | chock liner
촉패스트 | chockfast
질식캐비테이션수 | chocking cavitation number
촉라인 | choke line
질식흐름 | choked flow
초킹 | choking
초킹코일 | choking coil
현 | chord
현길이 | chord length
코드선 | chord line
명명식 | christening ceremony
크리스마스트리 | Christmas tree
크리스마스트리포스트 | Christmas tree post
크리스마스트리윈치 | Christmas tree winch
크리스마스트리와이어로프 | Christmas tree wire rope
크롬피복 | chrome plating
크롬강 | chrome steel
크로노그래프 | chronograph
크로노미터 | chronometer
척 | chuck
슈트 | chute
쓰레기구멍 | chute
회로차단기 | circuit breaker
감속장치의경사각 | circular angle of obliquity
원호형뒷면 | circular back
원형실린더 | circular cylinder
원진동수 | circular frequency
호도법 | circular measure
전선의 단면적단위 | circular mils
고유원진동수 | circular natural frequency
원주피치 | circular pitch
원형톱 | circular saw
원호꼴단면 | circular section
원형당김줄 | circular vang
순환윤활 | circulating lubrication
순환펌프 | circulating pump
순환수 | circulating water
회류수조 | Circulating Water Channel (CWC)
순환수관 | circulating water pipe
순환수여과기 | circulating water strainer
순환 | circulation
순환회로 | circulator
원주이음 | circumferential joint
원주피치 | circumferential pitch
원주이음매 | circumferential seam
시스턴 | cistern
중앙부대갑판실 | citadel deck house
클랙밸브 | clack valve
클래드 강 | clad steel
클래드강관 | clad steel pipe
클램프 | clamp
클램프 판 | clamp plate
조임장치 | clamping device
클램셸형그래브버킷 | clamshell type grab bucket
클래리파이어 | clarifier
클라크사이클 | Clark cycle
클라크엔진 | Clark engine
클라시우스사이클 | Clasius cycle
1급관 | Class 1 pipe
A급 화재 | Class A fires
선급지적사항 | class comment item
선급규격재 | class material
선급부기부호 | class notation
선급정기검사 | class renewal survey
선급증서 | classification certificate
선급부기부호 | classification character
선급부기부호 | classification notation
선급규칙 | classification rule
선급협회 | classification society
제조후등록검사 | classification survey after construction
제조중등록검사 | classification survey during construction
선급검사 | classification survey
클로 | claw
물음클러치 | claw clutch
물음커플링 | claw coupling
못뽑이해머 | claw hammer
도자기타일 | clay tile
클리딩 | cleading
클린밸러스트 | clean ballast
클린밸러스트펌프 | clean ballast pump
냉로 | clean reactor
청소선 | cleaning ship
클리어호저슬립 | clear hawser slip
클리어하이트 | clear height
가시 구간 | clear sector
선회스크린 | clear view screen
선회창 | clear view window
틈새 | clearance
틈새조정기 | clearance adjuster
틈새각 | clearance angle
헐거운맞춤 | clearance fit
절연간격 | clearance for insulation
틈새용적 | clearance volume
클리트 | cleat
클렌치볼트 | clenched bolt
클루 | clew
클루클링글 | clew cringle
클루가넷 | clew garnet
클루라인 | clew line
선주요구사항 | client request item
클렌치볼트 | clinched bolt
클링커 | clinker
클리노미터 | clinometer
클립연결 | clip connection
클립훅 | clip hook
클리퍼 | clipper
클리퍼형 선수 | clipper stem
상행 (역풍범주) | close hauled
좁은 바람각 | close reach
밀폐식재받이 | closed ash pit
틈없는내장 | closed ceiling
닫힌촉 | closed chock
폐쇄회로 | closed circuit
폐쇄회로 텔레비전 | Closed Circuit Television (CCTV)
밀폐사이클 | closed cycle
밀폐배기 | closed exhaust
밀폐배기밸브 | closed exhaust valve
폐쇄형페어리더 | closed fair-leader
밀폐급수장치 | closed feed system
밀폐식보일러실 | closed fire room
밀폐형계측장치 | closed gauging
폐쇄연결 | closed joint
밀폐식보일러실 | closed stokehold
폐쇄선루 | closed superstructure
밀폐식연료밸브 | closed type fuel valve
밀폐형추력베어링 | closed type thrust bearing
맞바람돛달기로 | close-hauled
근접방어체계 | Close-In Weapon System (CIWS)
중실원형기둥 | closely spaced pillar
최단접근점 | closest point of approach（CPA)
정밀검사 | close-up inspection
정밀검사 | close-up survey
폐쇄장치 | closing appliance
폐쇄장치 | closing arrangement
폐쇄장치 | closing device
막음판 | closing plate
폐쇄시간 | closure time
클로브매듭 | clove hitch
클러치이음 | clutch coupling
클러치 | clutch
클러치작동시험 | clutching test
클러터 | clutter
탄산가스실린더 | CO2 bottle
탄산가스실린더 | CO2 cylinder
탄산가스미터 | CO2 meter
탄산가스기록계 | CO2 recorder
석탄파쇄기 | coal beater
석탄고 | coal bunker
석탄보일러 | coal burning boiler
석탄운반선 | coal carrier
석탄슈트 | coal chute
석탄소비량 | coal consumption
석탄파쇄기 | coal crusher
석탄보일러 | coal firing boiler
석탄해머 | coal hammer
재탄구 | coal hatchway
양탄기 | coal hoist
석탄호퍼 | coal hopper
석탄계량기 | coal measure
석탄적재문 | coal port
석탄적재구멍 | coal scuttle
석탄슈트 | coal shoot
콜타르 | coal tar
석탄윈치 | coal winch
재탄문 | coaling port
코밍 | coaming
코밍판 | coaming plate
코밍스테이 | coaming stay
코밍보강재 | coaming stiffener
성긴요소분할 | coarse mesh
성긴그물망 | coarse mesh
보통나사 | coarse pitch thread
연안방위함 | coast defense ship
연안경비대 | coast guard
연안무선국 | coast radio station
해안국 | coast station
연해구역 | coastal area
연안유출수 | coastal discharges
연안경비정 | coastal motorboat
연안항법 | coastal navigation
연안항로선 | coaster
연해구역 | coasting area
연해구역항행 | coasting service
연해항해선 | coasting vessel
피복아크용접봉 | coated electrode
피복 직물 | coated fabric
도장 | coating
피복제 | coating
도장성능기준 | coating performance standard
코팅스테이션 | coating station
동축케이블 | co-axial cable
동축운전 | co-axial drive
콕 | cock
위치다각형 | cocked hat
코킹다운 | cocking down
코킹업 | cocking-up
선미좌석 | cockpit
코코아매트 | cocoa mat
부호호출법 | code calling system
신호기 | code flag
신호부호 | code letters
미국연방규격 | Code of Federal Regulations (CFR)
선각부재기호부여체계 | coding system of hull structure piece
압축성계수 | coefficient of compressibility
팽창계수 | coefficient of expansion
비척계수 | coefficient of fineness
마찰계수 | coefficient of friction
열대류계수 | coefficient of heat convection
열전달계수 | coefficient of heat transfer
동점성계수 | coefficient of kinematic viscosity
투영측면적계수 | coefficient of lateral area
열통과율 | coefficient of overall heat transmission
동작계수 | coefficient of performance
피토계수 | coefficient of pitot tube
변동계수 | Coefficient Of Variation (COV)
점성계수 | coefficient of viscosity
보자력 | coercivity
코퍼댐 | cofferdam
코그휠 | cogwheel
응집 | cohesion
코일 | coil
코일보일러 | coil boiler
코일스프링 | coil spring
코일냉각기 | coiled pipe cooler
일치주파수 | coincidence frequency
동일루프배열 | coincident loop configuration
야자매트 | coir mat
야자밧줄 | coir rope
야자깔개 | coir runner
코크스선철 | coke pig iron
코크스용석탄 | coking coal
냉풍식 | cold air blast system
냉간굽힘 | cold bending
냉간굽힘시험 | cold bending test
저온상태 | cold condition
저온균열 | cold crack
상간인발관 | cold drawn pipe
상온기름거르개 | cold filter
냉간가공 | cold forming
도금손상부 아연도포 | cold galvanizing
냉로 | cold reactor
냉간압연 | cold rolling
저온시동시험 | cold running test
냉간취성 | cold shortness
시동용급수펌프 | cold start feed water pump
시동용분연펌프 | cold start fuel oil burning pump
시동용연료유가열기 | cold start fuel oil heater
상온시동시험 | cold starting test
냉장 | cold storage
냉장선 | cold storage boat
냉장고 | cold store
냉간가공 | cold working
붕괴 | collapse
붕괴압력 | collapse pressure
접는보트 | collapsible boat
칼라 | collar
칼라베어링 | collar bearing
칼라판 | collar plate
칼라스러스트베어링 | collar thrust bearing
집합호퍼 | collecting hopper
집합관 | collecting pipe
집전고리 | collector ring
석탄운반선 | collier
충돌 | collision
충돌방지 | collision avoidance
레이더충돌예방장치 | collision avoidance radar system
선수격벽 | collision bulkhead
방수매트 | collision mat
콜로이드연료 | colloidal fuel
배색 | color scheme
지주 | column
지주안정형 시추선 | column stabilized drilling unit
전투정보실 | Combat Information Center (CIC)
겸용선 | combination carrier
혼합기관 | combination machinery
혼합식추진방식 | combination propulsion system
복합식터빈 | combination turbine
합성날개 | combined blade
화합탄소 | combined carbon
복합추진체계-CODAD | Combined Diesel And Diesel (CODAD)
복합추진체계-CODOG | Combined Diesel Or Gas turbine (CODOG)
종합효율 | combined efficiency
조합등가응력 | combined equivalent stress
복합급수가열기 | combined feed water heater
혼합늑골식구조 | combined framing system
복합추진체계-COGAG | Combined Gas turbine And Gas turbine (COGAG)
복합추진체계-COGOG | Combined Gas turbine Or Gas turbine (COGOG)
복합충동터빈 | combined impulse turbine
조합응력 | combined stress
혼합늑골식구조 | combined system
복합식터빈 | combined turbine
가연성가스 | combustible gas
연소손실 | combustible loss
가연성재료 | combustible material
연소 | combustion
연소실 | combustion chamber
압력연소실천장판 | combustion chamber crown plate
연소노킹 | combustion knock
연소압력 | combustion pressure
연소율 | combustion rate
탄산가스기록계 | combustion recorder
연소행정 | combustion stroke
연소기 | combustor
함장실 | commanding officer room
조리설비 | commissary equipment
시운전 | commissioning engineering
공전식전화기 | common battery telephone
보통링크 | common link
공통구조규칙 | Common Structural Rules (CSR)
방송 공시청장치 | communal aerial system
수신공중선공용장치 | communal aerial system for receiver
통신 | communication
통신관 | communication tube
유럽조선공업협회 | Community of European Shipyards' Associations (CESA)
정류극 | commutating pole
정류 | commutation
정류자 | commutator
정류자전동기 | commutator motor
승강구실 | companion
승강구사다리 | companion ladder
승강구실 | companionway
전사적프로그램 | company-wide program
콤퍼레이터 | comparator
구획 | compartment
구획화 | compartmentation
컴퍼스 | compass
자차수정 | compass adjustment
나침반 방위 장치 | compass bearing device
나침반볼 | compass bowl
나침반선교 | compass bridge
나침반카드 | compass card
나침반자차보정 | compass compensation
나침반침로 | compass course
나침반갑판 | compass deck
나침반자차 | compass deviation
나침반오차 | compass error
나침반스크린 | compass screen
적합조건 | compatibility condition
표준화물선환산톤수 | Compensated Gross Tonnage (CGT)
보정형전리상자 | compensating chamber
보정장치 | compensating device
자기나침반보정장치 | compensating device of magnetic compass
개구부보강 | compensation for opening
보강링 | compensation ring
보정탱크 | compensation tank
보상기 | compensator
승무원 정원 | complement
완전연소 | complete combustion
전사이클 | complete cycle
완전소모 | complete depletion
완전용입이음 | Complete Joint Penetration (CJP)
전통선루선 | complete superstructure vessel
완성검사 | complete survey
부품 | component
소조립 공장 | Component Assembly Shop (CAS)
합성보 | composite beam
콤퍼짓보일러 | composite boiler
복합형플랜지 | composite flange
중첩격자계 | composite grid system
혼용이음 | composite joint
복합소재 | composite material
연성항법 | composite sailing
목철선 | composite vessel
복장갑 | compound armor
복권직류발전기 | compound dynamo
2단팽창기관 | compound engine
복권발전기 | compound generator
연성충격터빈 | compound impulse turbine
복권전동기 | compound motor
복합압력계 | compound pressure gauge
연성반동터빈 | compound reaction turbine
복합터빈 | compound turbine
압축공기 | compressed air
압축공기관 | compressed air pipe
압축코르크 | compressed cork
압축하중 | compressed load
가압천연가스운반선 | Compressed Natural Gas (CNG) Carrier
압축행정 | compressed stroke
압축성 | compressibility
압축봉 | compression bar
압축실린더 | compression cylinder
압축효율 | compression efficiency
압축착화기관 | compression ignition engine
압축재 | compression member
압축비 | compression ratio
압축냉동기 | compression refrigeration machine
압축온도 | compression temperature
압축시험 | compression test
압축변형률 | compressive strain
압축강도 | compressive strength
압축응력 | compressive stress
압축기 | compressor
필수항목 | compulsory item
의무선박국 | compulsory ship station
청취의무 | compulsory watch
계산유체역학 | Computational Fluid Dynamics (CFD)
컴퓨터이용설계시스템 | Computer Aided Design system（CAD)
컴퓨터이용생산시스템 | Computer Aided Manufacturing（CAM)
컴퓨터이용공정계획 | Computer Aided Process Planning（CAPP）
컴퓨터이용생산관리시스템 | computer aided production management system（CAPM）
컴퓨터통합제조시스템 | computer integrated manufacturing system（CIMS）
컴퓨터시뮬레이션 | computer simulation
컴퓨터수치제어 | Computerized Numerical Control (CNC)
컴퓨팅로거 | computing logger
오목필릿용접 | concave fillet weld
집중하중 | concentrated load
동심리듀서 | concentric reducer
동심성 | concentricity
개념설계 | concept design
개념설계승인 | concept design approval
콘크리트선 | concrete ship
동시공학 | Concurrent Engineering（CE）
보열 | concurrent heating
동시조달부품 | Concurrent Spare Part (CSP)
복수펌프 | condensate pump
복수관 | condensate water pipe
복수 | condensation
복수기 | condenser
복수기도출밸브 | condenser relief valve
복수기관 | condenser tube
복수관페룰 | condenser tube ferrule
복수기진공 | condenser vacuum
복수관 | condenser water pipe
복수장치 | condensing plant
상태평가계획 | Condition Assessment Scheme (CAS)
상태곡선 | condition curve
전도 | conduction
도전부 | conductive part
도전성 | conductivity
전도율 | conductivity
도체 | conductor
도관 | conduit（tube）
원추클러치 | cone clutch
콘 커플링 | cone coupling
콘게이지 | cone gauge
원추풀리 | cone pulley
좁은 구역 | confined area
등각사상 | conformal mapping
거친바다 | confused sea
혼잡 구역 | congested area
원추형부이 | conical buoy
원추형밸브 | conical valve
공액경사도방법 | conjugate gradient method
접속벤드 | connecting bend
연락교 | connecting bridge
연접봉 | connecting rod
연결섀클 | connecting shackle
접속도 | connection diagram
조종위치 | conning position
조종위치 | conning station
간접손해 | consequential damage
하송인 | consigner
혼재수송 | consolidated service
분담이행 협약 | consortium agreement
정전력용접기 | constant energy welding machine
일정피치 | constant pitch
일정피치프로펠러 | constant pitch propeller
등반동날개 | constant reaction blade
연속운전급수방식 | constant running water service system
정치제어 | constant set point control
정온사이클 | constant temperature cycle
자동장력계선윈치 | constant tension winch
정전압용접기 | constant voltage welding machine
정적사이클 | constant volume cycle
콘스탄탄와이어 | constantan wire
구성방정식 | constitutive equation
응력-변형률 관계식 | constitutive equation
건조기간 | construction period
강재배치도 | construction profile
강재배치도 | construction profile and deck plan
진찰실 | consultation room
소모품창고 | consumable stores
소모품 | consumables
소비량 | consumption
접촉상태 | contact condition
접촉손상 | contact damage
접촉집개 | contact jaw
접촉장치 | contact maker
접점 | contact point
정압사이클 | contact pressure cycle
접촉률 | contact ratio
접촉응력 | contact stress
접촉기 | contactor
컨테이너고박장치 | container lashing equipment
컨테이너냉동기냉각청수펌프 | container refrigerator cooling fresh water pump
컨테이너냉동기냉각해수펌프 | container refrigerator cooling sea water pump
컨테이너선 | container ship
격납용기 | containment shell
격납용기 | containment vessel
우발계획 | contingency plan
연속필릿용접 | Continuous Fillet Weld (C.F.W.)
연속플랜지 | continuous flange
연속단조흐름 | Continuous Grain F+A2676low (CGF)
선체계속검사 | Continuous Hull Survey (CHS)
일체라이너 | continuous liner
기관계속검사 | Continuous Machinery Survey (CMS)
연속부재 | continuous member
연속청정 | continuous purifying
연속정격부하 | continuous rating
계속검사 | continuous survey
선박이력기록부 | Continuous Synopsis Record (CSR)
지속전파 | continuous wave
연속용접 | continuous welding
연속선원구역 | continuously manned spaces
등고선 | contour line
윤곽 | contour
역류 | contra flow
콘트라타 | contra rudder
비대칭선미 | contra type stern
계약설계 | contract design
해상운송계약 | Contract Of Affreightment (COA)
계약검토 | contract review
계약사양변경 | contract work change
축척현도 | contracted mould
수축 | contraction
수축계수 | contraction coefficient
수축부 | contraction nozzle
단면수축 | contraction of area
단면수축률 | contraction ratio of area
축척 | contraction scale
상반회전프로펠러 | Contra-Rotating Propeller (CRP)
제어 | control
제어용공기압축기 | control air compressor
제어공기제습장치 | control air dehydrator
제어용공기관 | control air pipe
제어용공기탱크 | control air reservoir
제어반 | control board
관리도표 | control chart
제어반 | control console
제어기기 | control device
관리용구멍 | control drilling
제어효율성 | control effectiveness
제어손잡이 | control handle
제어용유압관 | control oil pipe
제어반 | control panel
운전대 | control platform
제어봉 | control rod
제어봉구동장치 | control rod driving system
제어봉장치 | control rod system
제어실 | control room
관리범위 | control span
제어장소 | control station
제어판 | control surface
제어판각 | control surface angle
제어판면적 | control surface area
방폭등용제어스위치 | control switch for explosion-proof light
제어계통 | control system
제어테이블 | control table
제어성 | controllability
가변피치프로펠러 | Controllable Pitch Propeller (CPP)
제어압연강 | controlled rolled steel
제어대상 | controlled system
정위제어대상 | controlled system with self regulation
무정위제어대상 | controlled system without self regulation
제어량 | controlled variable
제어기 | controller
조종장치 | controlling gear
대류 | convection
대류가열기 | convection heater
대류방열기 | convector
편의치적선 | convenient flag ship
수렴노즐 | convergent nozzle
개조 | conversion
개조공사 | conversion project
개장순양함 | converted cruiser
변환기 | converter
볼록필릿용접 | convex fillet weld
컨베이어 | conveyor
호송함 | convoy
냉각제 | coolant
냉각액펌프 | coolant pump
냉각액 | coolant quenching liquid
냉각제방사능 | coolants radioactivity
냉각식터빈 | cooled turbine
냉각기 | cooler
냉각공기재킷 | cooling air jacket
냉각면 | cooling area
냉각식날개 | cooling blade
냉각코일 | cooling coil
냉각 | cooling down
냉각효과 | cooling effect
냉각용청수 | cooling fresh water
냉각용청수냉각기 | cooling fresh water cooler
냉각용청수팽창탱크 | cooling fresh water expansion tank
냉각용청수유수분리탱크 | cooling fresh water oil separating tank
냉각청수관 | cooling fresh water pipe
냉각청수펌프 | cooling fresh water pump
냉각용청수저장탱크 | cooling fresh water storage tank
냉각관 | cooling pipe
냉각속도 | cooling rate
냉각해수관 | cooling sea water pipe
냉각해수펌프 | cooling sea water pump
냉각면 | cooling surface
냉각시험 | cooling test
냉각탑 | cooling tower
냉각수 | cooling water
냉각수재킷 | cooling water jacket
냉각수펌프 | cooling water pump
소도구창고 | cooperage store
음료품창고 | cooper's store
좌표축 | co-ordinate
동합금 | copper alloy
동손 | copper loss
백동 | copper nickel
백동관 | copper nickel pipe
복사기 | copying machine
산호채취어선 | coral boat
밧줄 | cordage
심재 | core
유심용접봉 | core electrode
심재 재질 | core material
주상채니기 | core sampler
심모래 | core sand
심선 | core wire
코어링 | coring
코리올리력 | Coriolis force
코르크판 | cork board
코르크벽돌 | cork brick
코르크카펫 | cork carpet
코르크가루 | cork dust
코르크방현재 | cork fender
코르크매트 | cork mat
코르크페인트 | cork paint
모서리덧댐판 | corner doubling
코너피팅 | corner fitting
모서리이음 | corner joint
모서리이음용접 | corner joint welding
코너반사기 | corner reflector
수정유량 | corrected mass flow
보정곡선 | correction curve
보정계수 | correction factor
전류정격보정계수 | correction factor for current rating
시정조치요구 | Corrective Action Request (CAR)
개량보전 | corrective maintenance
보정용자석 | corrector magnet
상관수정계수 | correlation coefficient
상관계수 | correlation factor
대응속력 | corresponding speed
통로 | corridor
통로격벽 | corridor bulkhead
부식 | corrosion
부식추가 | corrosion addition
부식여유 | corrosion allowance
부식조절 | corrosion control
부식균열 | corrosion cracking
부식피로 | corrosion fatigue
부식억제제 | corrosion inhibitor
부식여유 | corrosion margin
부식전위 | corrosion potential
방식 | corrosion protection
부식율 | corrosion rate
방수보호피복 | corrosion resistance protected cover
내식성합금강 | Corrosion Resistant Alloy (CRA)
부식시험 | corrosion test
부식쇠모허용치 | corrosion wastage allowance
부식 및 방식 | corrosion and protection
파형격벽 | corrugated bulkhead
파형로통 | corrugated furnace
주름창구덮개 | corrugated hatch cover
주름관모음 | corrugated header
주름외판 | corrugated shell
주름외판선 | corrugated vessel
파형 | corrugation
초계함 | Corvette (CC)
스펙트럼실수부 | co-spectrum
원가계산 | cost accounting
비용편익평가 | cost benefit assessment
원가관리 | cost control
진부화 손실 | cost of obsolescence
실비정산계획 | cost reimbursable contract
원가절감 | cost savings
운임·보험료 포함가격 | Cost·Insurance and Freight (CIF)
코터 | cotter
조립식받침목 | cotter block
면캔버스 | cotton canvas
면봉사 | cotton twine
선미돌출부 | counter
카운터보어 | counter bore
역류 | counter flow
역류복수기 | counter flow condenser
역류식열교환기 | counter flow heat exchanger
카운터싱킹 | counter sinking
선미목골재 | counter timber
카운터형선미 | counter type stern
균형추식하역법 | counter weight method
카운터밸런스밸브 | counter-balance valve
중계축 | countershaft
접시머리리벳 | countersunk head rivet
접시머리리벳끝 | countersunk point
커플링 | coupling
커플링볼트 | coupling bolt
축커플링볼트및너트 | coupling bolt and nut
커플링플랜지 | coupling flange
결합손실계수 | coupling loss factor
침로 | course
침로유지 | course keeping
침로유지성능 | course keeping ability
시운전항로 | course measured
진로기록기 | course recorder
침로안정성 | course stability
평균침로 | course steered
선수상방표시 | course-up
보호유리 | cover glass
피복아크용접봉 | covered electrode
피복 | covering
현연재 | covering board
덮판 | covering plate
고깔형통풍통 | cowl head ventilator
정장 | coxswain
가변피치프로펠러 작동유냉각기 | CPP oil cooler
가변피치프로펠러 작동유중력탱크 | CPP oil gravity tank
가변피치프로펠러 작동유펌프 | CPP oil pump
가변피치프로펠러 작동유저장탱크 | CPP oil storage tank
가변피치프로펠러 작동유섬프탱크 | CPP oil sump tank
이동윈치 | crab
게가공선 | crab factory ship
게잡이모선 | crab mother ship
균열멈추개 | crack arrester
균열성장 | crack growth
균열발생 | crack initiation
균열 발생 및 전파 | crack initiation and propagation
균열발생수명 | crack initiation life
균열전파 | crack propagation
균열감도 | crack sensitivity
균열선단개구변위시험 | Crack Tip Opening Displacement (CTOD) test
크래들 | cradle
소형선박 | craft
기중기 | crane
기중기부선 | crane barge
기중기선 | crane ship
기중기조종실 | craneman's house
크랭크 | crank
크랭크각 | crank angle
크랭크암 | crank arm
크랭크암개폐량 | crank arm deflection
크랭크실 도출밸브 | crank case relief valve
크랭크실 소기 | crank case scavenging
크랭크실 | crank chamber
크랭크회전모멘트선도 | crank effort diagram
크랭크저널 | crank journal
크랭크피트 | crank pit
크랭크식펌프 | crank pump
크랭크식셰이퍼 | crank shaper
크랭크스로 | crank throw
중두선 | crank vessel
크랭크실 | crankcase
무크랭크펌프 | crankless pump
크랭크핀 | crankpin
크랭크핀베어링 | crankpin bearing
크랭크핀볼트 | crankpin bolt
크랭크축 | crankshaft
크랭크축베어링 | crankshaft bearing
크랭크축암개폐량 | crankshaft deflection
급속전진 | crash ahead
급속후진 | crash astern
급속후진시험 | crash astern test
급속정지 | crash stopping
비상역추진 | crash-back
크레이터 | crater
크롤러기중기 | crawler crane
크롤러주행장치 | crawler unit
크리프 | creep
크리프한계 | creep limit
크리프율 | creep rate
크리프속력 | creep speed
크리페이지 | creepage
연면거리 | creepage distance for insulation
틈새부식 | crevice corrosion
선원 | crew
해원명부 | crew list
선원실 | crew space
선원거주지역 | crew's quarter
크링글 | cringle
재작업기준 | criteria for rework
합격판정기준 | criteria of acceptance
표준수 | criterion numeral
용도표준수 | criterion numeral of service
임계캐비테이션수 | critical cavitation number
임계기둥좌굴 | critical column buckling
임계감쇠 | critical damping
위험회전수 | critical number of revolution
임계점 | critical point
임계압력 | critical pressure
임계레이놀즈수 | critical Reynolds number
임계속력 | critical speed
위험회전수구역 | critical speed range
임계응력 | critical stress
주요구조부구역 | critical structural area
핵심성공요소 | Critical Success Factor (CSF)
임계온도 | critical temperature
임계비틀림진동 | critical torsional vibration
임계속도 | critical velocity
횡보 | cross beam
십자비트 | cross bitt
크로스벙커 | cross bunker
크로스콤파운드터빈 | cross compound turbine
복원력교차곡선도 | cross curves of stability
크로스갑판 | cross deck
교차침수 | cross flooding
교차침수설비 | cross flooding arrangement
직교흐름형열교환기 | cross flow heat exchanger
십자표 | cross mark
횡단소기 | cross scavenging
역파 | cross sea
횡단면 | cross section
크로스튜브보일러 | cross tube boiler
해협연락선 | cross-channel vessel
병렬2단팽창기관 | cross-compound engine
교차 | crosscut
홈파기끌 | crosscut chisel
가로켜기톱 | crosscut saw
크로스헤드 | crosshead
크로스헤드형기관 | crosshead engine
크로스헤드가이드 | crosshead guide
크로스헤드윤활유펌프 | crosshead lubricating oil pump
크로스헤드핀 | crosshead pin
크로스헤드슈 | crosshead shoe
횡단선 | crossing vessel
크로스잭 | crossjack
교차통로 | crossover way
크로스타이 | crosstie
크로스트리스 | crosstrees
쇠지레 | crowbar
정부 | crown
망대 | crow's nest
도가니로 | crucible furnace
도가니강 | crucible steel
십자형 볼라드 | cruciform bollard
십자형 이음부 | cruciform connection
십자형 이음부 | cruciform joint
원유 | crude oil
원유운반선 | crude oil carrier
원유운반선 | crude oil tanker
원유세정 | Crude Oil Washing (COW)
크루즈선 | cruise ship
순양함 | cruiser
순양함형선미 | cruiser stern
순항권 | cruising circle
순항거리 | cruising distance
순항거리 | cruising range
순항속력 | cruising speed
순항터빈 | cruising turbine
순항요트 | cruising yacht
분쇄기 | crusher
압괴강도 | crushing strength
압괴응력 | crushing stress
압괴시험 | crushing test
극저온 | cryogenic temperature
CS1형식 멤브레인 | CS1 type membrane
입체조립 | cubic assembly
재화용적 | cubic capacity
3차원 캐비티 | cubical cavity
누적손상도 | cumulative damage ratio
누적확률밀도함수 | Cumulative Probability Density Function (CPDF)
식기선반 | cupboard
전류용량 | current carrying capacity
유속계 | current meter
정류판 | current plate
조류발전 | current power generation
조류항법 | current sailing
변류기 | current transformer
도전부 | current-carrying part
커튼판 | curtain plate
곡률 | curvature
곡률증분 | curvature increment
곡교정작업 | curve fairing
곡가공 | curve forming
부심곡선 | curve of center of buoyancy
감멸곡선도 | curve of extinction
가침장곡선 | curve of floodable length
메타센터곡선 | curve of metacenter
굽은 면재 | curved face plate
곡선운동 | curvilinear motion
부양공기 | cushion air
부양면적 | cushion area (Ac)
부양실 | cushion chamber
부양압력 | cushion pressure
완충밸브 | cushion valve
세관감시선 | custom boat
관세 | customs duty
차단 | cutoff
차단밸브 | cutoff valve
차단 | cutout
차단장치 | cutout gear
커터 | cutter
커터모터 | cutter motor
커터실링장치 | cutter sealing equipment
커터축 | cutter shaft
커터흡입준설선 | cutter suction dredger
절단선 | cutting dragline
절단도면 | cutting drawing
절단변 | cutting edge
절단염 | cutting flame
절단팁 | cutting tip
절단토치 | cutting torch
꺾어올림 | cut-up
클리퍼형선수 | cutwater stem
물가르게 | cutwater
행정 | cycle
사이클 | cycle
주기적변동률 | cyclic irregularity
주기적 하중 | cyclic load
연직축프로펠러 | cycloidal propeller
실린더 | cylinder
실린더배럴 | cylinder barrel
실린더블록 | cylinder block
실린더안지름 | cylinder bore
실린더안지름게이지 | cylinder bore gauge
실린더바닥 | cylinder bottom
실린더컬럼 | cylinder column
실린더상수 | cylinder constant
실린더커버 | cylinder cover
실린더컷오프시험 | cylinder cut off test
실린더가스 | cylinder gas
실린더커버 | cylinder head
실린더재킷냉각수펌프 | cylinder jacket water pump
실린더보온피복 | cylinder lagging
실린더라이너 | cylinder liner
실린더윤활펌프 | cylinder lubricating pump
실린더유 | cylinder oil
실린더유계량탱크 | cylinder oil measuring tank
실린더유서비스펌프 | cylinder oil service pump
실린더유저장탱크 | cylinder oil storage tank
실린더유이송펌프 | cylinder oil transfer pump
실린더축 | cylinder shaft
실린더용적 | cylinder volume
실린더벽 | cylinder wall
원통형보일러 | cylindrical boiler
원통형보강재 | cylindrical stiffeners
디(D)형 엔드 섀클 | D type end shackle
데크론 | Dacron
데일리서비스탱크 | daily service tank
보수서 | Damage Control Book (DCB)
손상도면 | damage plan
손상부위 수리 | damage repair
손상복원성 | damage stability
손상복원성 규정 | damage stability regulation
손상검사 | damage survey
손상검사보고서 | damage survey report
손상상태 | damaged condition
습한장소 | damp space
감쇠진동 | damped oscillation
감쇠파 | damped wave
댐퍼 | damper
댐퍼도어 | damper door
댐퍼장치 | damper gear
감쇠 | damping
감쇠계수 | damping coefficient
감쇠율 | damping factor
감쇠모멘트 | damping moment
위험각 | danger angle
위험통보 | danger message
위험화물 | dangerous cargo
위험화학품 | dangerous chemical
위험화물 | dangerous goods
위험장소 | dangerous space
위험구역 | dangerous zone
저인망어선 | Danish trawler
다뉴브규칙 | Danube rule
암실 | dark room
암적열 | dark-red heat
물막이판 | dash plate
대시폿 | dash pot
데이터베이스 | data base
데이터베이스관리시스템 | Data Base Management System（DBMS)
데이터북 | data book
자료흐름도 | data flow diagram
데이터로거 | data logger
자료모형 | data model
자료처리 | data processing
진수일자 | date of launch
기준선 | datum line
대빗 | davit
대빗소켓 | davit socket
대빗스팬 | davit span
주간근무 | day shift
고휘도표시 | daylight display
주간신호등 | daylight signaling lamp
주간신호등 | daylight signaling light
일광신호거울 | daylight signaling mirror
속임채색법 | dazzle system
직류아크용접 | DC arc welding
역극성 | DC reversed polarity
정극성 | DC straight polarity
정온 | dead calm
데드아이 | dead eye
데드플랫 | dead flat
추측항법 | dead reckoning
데드쉽 | dead ship
데드쉽상태 | dead ship condition
최저속 | dead slow
무효공간 | dead space
사장재고 | dead stock
막다른복도 | dead-end corridor
데드후론트형배전반 | dead-front type switchboard
안덮개 | deadlight
선저기울기 | deadrise
중량화물 | deadweight cargo
중력식압력계시험기 | deadweight gauge tester
중사시험 | deadweight measurement
중력식안전밸브 | deadweight safety valve
재화중량척도 | deadweight scale
재화중량톤수 | deadweight tonnage
재화중량 | deadweight（DWT）
데드우드 | deadwood
탈기급수가열기 | deaerating feed water heater
탈기 | deaeration
공기분리기 | deaerator
밸러스트 배출용량 | deballasting capability
청소선 | debris collecting vessel
붕괴열제거계 | decay heat system
데카방식 | Decca system
감속영역 | deceleration zone
탈염소 | dechlorinating
데시벨 | decibel (dB)
갑판 | deck
데크부선 | deck barge
갑판보 | deck beam
갑판의자 | deck bench
갑판블록 | deck block
갑판볼트 | deck bolt
갑판버킷 | deck bucket
갑판화물 | deck cargo
갑판중심선 | deck center line
갑판콤퍼지션 | deck composition
갑판피복 | deck covering
갑판피복도 | deck covering plan
갑판기중기 | deck crane
선상감압실 | deck decompression chamber
갑판부 | deck department
목갑판막음판 | deck end plate
갑판끝롤러 | deck end roller
갑판상구조물 | deck erection
갑판배기관 | deck exhaust pipe
갑판의장품 | deck fittings
갑판플랜지 | deck flange
갑판포말장치 | deck foam system
갑판거더 | deck girder
상부갑판 | deck head
갑판높이 | deck height
갑판훅 | deck hook
갑판속구목록 | deck inventory
갑판사다리 | deck ladder
갑판채광유리 | deck light
갑판선 | deck line
갑판하중 | deck load
항해일지 | deck logbook
갑판종통재 | deck longitudinal
갑판기계 | deck machinery
항해사 | deck officer
갑판개구부 | deck opening
갑판여객 | deck passenger
갑판기둥 | deck pillar
갑판상배관 | deck piping
갑판구조도 | deck plan
목갑판대패 | deck planer
갑판채광프리즘 | deck prism light
갑판장갑 | deck protection
갑판펌프 | deck pump
갑판하종통재 | deck runner
갑판배수구 | deck scupper
갑판의자 | deck seat
갑판피복 | deck sheathing
갑판현측선 | deck side line
갑판기둥 | deck stanchion
갑판증기관 | deck steam pipe
갑판스토퍼 | deck stopper
갑판창고 | deck store
갑판창고지기 | deck store keeper
갑판적재 | deck stowage
갑판스트링거 | deck stringer
갑판스트립 | deck strip
갑판탱크 | deck tank
갑판트랜스버스 | deck transverse
갑판청소관 | deck wash pipe
갑판청소펌프 | deck wash pump
갑판시계 | deck watch
갑판가스역류방지장치 | deck water seal
갑판침수 | deck wetness
유갑판정 | decked boat
갑판실 | deckhouse
갑판수밀기기 | deck-watertight apparatus
보안선언서 | declaration of security
감압챔버 | decompression chamber
오염제거 | decontamination
제독실 | decontamination room
체감피치프로펠러 | decreasing pitch propeller
해양수산부령 | Decree of MOMAF
디덴덤 | deddendum
이뿌리원 | deddendum circle
전용배전반 | dedicated distribution board
전용해수밸러스트탱크 | dedicated seawater ballast tank
흘수제한표시등 | deep draft vessel light
심층혼합처리부선 | deep mixing barge
양면개선깊은용입용접 | deep penetration double bevel weld
깊은 용입용접 | deep penetration weld
심해 | deep sea
심해측심추 | deep sea lead
심해측심기 | deep sounding machine
잠수함구난정 | Deep Submarine Rescue Vehicle (DSRV)
심해잠수정 | Deep Submergence Vehicle (DSV)
디프탱크 | deep tank
디프탱크격벽 | deep tank bulkhead
잠수펌프 | deep well pump
최대구획만재흘수선 | deepest subdivision load line
탱크내부설치 펌프 | deep-well pump
디폴트지정 | default setting
처짐 | deflection
처짐각 | deflection angle
개폐량계측기 | deflection gauge
반사판 | deflection plate
처짐계 | deflectometer
편침의 | deflector
변형 | deformation
창구변형 | deformation of cargo hatch
연료빼내기 | defueling
소자 | degaussing
소자장비실 | degaussing room
소자장치 | degaussing system
열화 | degradation
탈지 | degreasing
고정도 | degree of fixation
자유도 | degree of freedom
외피의보호등급 | degree of protection of enclosures
반동도 | degree of reaction
탈습 | dehumidification
제습기 | dehumidifier
얼음제거 | deicing
탈빙해석 | deicing analysis
지발중성자 | delayed neutron
전달마력 | Delivered HorsePower (DHP)
전달출력 | delivered output
전달동력 | delivered power
인도 | delivery
송출콕 | delivery cock
송출수두 | delivery head
납품소요기간 | delivery lead time
송출관 | delivery pipe
송출압력 | delivery pressure
송출밸브상자 | delivery valve box
송출밸브 | delivery valve
소자 | demagnetization
수요율 | demand factor
광물질제거기 | demineralizer
순수장치 | demineralizing
시연 | demonstration
체선료 | demurrage
디오일러 | de-oiler
탈산방법 | deoxidation practice
영국통산성 | Department of Trade (DOT)
미국운수성 | Department of Transportation (DOT)
출항 | departure
동서거리 | departure
출항상태 | departure condition
의존도 | dependability
감극화 | depolarization
용착금속 | deposit metal
용착부 | deposit zone
용착금속 | deposited metal
용착금속부 | deposited metal zone
용착률 | deposition efficiency
용착속도 | deposition rate
모함 | depot ship
감가상각 | depreciation
폭뢰 | depth charge
깊이측정기 | depth gauge
용입깊이 | depth of fusion
틈새깊이 | depth of gap
화물창깊이 | depth of hold
용입깊이 | depth of penetration
디레이팅출력 | derated output
구서면제증서 | derating exemption certificate
디레이팅 | derating
데릭 | derrick
데릭붐 | derrick boom
데릭크레인 | derrick crane
데릭포스트 | derrick post
데릭장치 | derrick rigs
데릭슈 | derrick shoe
데릭소켓 | derrick socket
데릭테이블 | derrick table
기복장치 | derricking gear
녹제거 | de-rusting
건조제 | desiccant
구획별설계 | design by zone
설계범주 | design category
설계변경 | design change
설계조건 | design condition
설계계약업자 | design contractor
설계기준 | design criteria
설계기준 및 절차서 (미 해군) | Design Data Sheet (DDS)
설계상세 | design details
설계흘수 | design draft
설계피로수명 | Design Fatigue Life (DFL)
생산고려설계 | design for production
설계수두 | design head
설계수명 | design life
설계하중 | design load
계획만재흘수 | design load draft
계획만재흘수선 | design load water line
설계적하기준 | design loading criteria
설계모형 | design model
설계최적화 | design optimization
설계요구사항 | design requirements
설계검토 | design review
설계나선 | design spiral
설계표준 | design standard
설계정수중굽힘모멘트 | design still water bending moment
설계파 | design wave
계획만재흘수 | designed load draft
소멸캐비테이션 | desinent cavitation
목표값 | desired value
탁상등 | desk light
구축함 | destroyer
구축함모함 | destroyer tender
완열증기관 | desuperheated steam pipe
과열완화기 | desuperheater
노르웨이선급 | Det Norske Veritas (DNV)
착탈가능 | detachable
조립식날개 | detachable blade
부분선루 | detached superstructure
상세설계 | detail design
상세도 | detail drawing
상세도 | detail plan
소일정계획 | detail scheduling
세부조립절차서 | detailed assembly procedure
상세응력평가 | detailed stress assessment
탐지기 | detector
계면활성제 | detergent
저하 | deterioration
디튜너 | detuner
독일공업규격 | Deutche Industrie Norm (DIN)
전개면적 | developed area
전개면적비 | developed area ratio
날개전개넓이 | developed blade area
편차 | deviation
항로이탈 | deviation
항로이탈경보 | deviation alarm
자차곡선 | deviation curve
반원자차수정장치 | device for correcting semicircular deviation
자차수정장치 | device for correcting deviation
데블클로 | devil's claw
이슬점 | dew point
배수시스템 | de-watering system
탈아연 | dezincing
다우 | dhow
대각선판붙임 | diagonal built
대각선맞댐식판붙임 | diagonal carvel built
대각선 | diagonal line
빗댐판 | diagonal tie plate
도표 | diagram
선도효율 | diagram efficiency
선도계수 | diagram factor
약도 | diagrammatic sketch
다이얼게이지 | dial gauge
다이얼스위치 | dial switch
다이얼온도계 | dial thermometer
내외지름비 | diameter ratio
다이아몬드매듭 | diamond knot
다이아몬드판 | diamond plate
다이아몬드 수트블로어 | diamond soot blower
다이어프램 | diaphragm
다이어프램판 | diaphragm plate
규조토보온재 | diatomaceous earth heat insulating material
정장석 | dicky
다이 | die
형단조 | die forging
다이스톡 | die stock
다이캐스팅 | die-casting
절연내력 | dielectric strength
절연내력시험 | dielectric strength test
디젤사이클 | diesel cycle
디젤전기추진 | diesel electric drive
디젤전기추진선 | diesel electric motor ship
디젤전기추진 | diesel electric propulsion
디젤기관 | diesel engine
디젤기관구동발전기 | diesel generator
디젤유 | diesel oil
디젤유청정기 | diesel oil purifier
디젤파일해머 | diesel pile hammer
디젤선 | diesel ship
디젤요트 | diesel yacht
위도차 | difference of latitude
차동도르래 | differential block
디퍼렌셜드레인트랩 | differential drain trap
차동기어 | differential gear
정밀위성항법방치 | Differential Global Positioning System (DGPS)
차압 | differential pressure
차압계 | differential pressure gauge
차압식유량계 | differential pressure type flow meter
차압식액면계 | differential pressure type level gauge
확산음장 | diffuse sound field
디퓨저 | diffuser
확산펌프 | diffuser pump
확산성수소 | diffusible hydrogen
디지털 목업 | digital mock-up
디지털선택호출장치 | Digital Selective-Calling （DSC）system
디지털신호 | digital signal
이면각 | dihedral angle
차원 | dimension
치수 | dimension
차원해석 | dimensional analysis
무차원 | dimensionless
감소량 | diminution
광도가감기 | dimmer
눈금밝기조정 | dimmer for scale
밝기조정 | dimmer illumination
밝기조정스위치 | dimmer switch
딩기 | dinghy
딥브레이징 | dip brazing
딥로프 | dip rope
디퍼암 | dipper arm
디퍼붐 | dipper boom
디퍼버킷 | dipper bucket
디퍼준설선 | dipper dredger
독립빌지관 | direct bilge pipe
독립빌지흡입 | direct bilge suction
직접계산 | direct calculation
직류 | Direct Current（DC）
직결구동 | direct drive
직접팽창식 | direct expansion system
직화연관보일러 | direct fire tube boiler
직접노무비 | direct labor cost
직접법 | direct method
직접수치모사 | Direct Numerical Simulation (DNS)
직접인쇄전신 | direct printing telegraphy
자기역전디젤기관 | direct reversible diesel engine
자기역전장치 | direct reversing gear
직접강도해석 | direct strength analysis
직접강도평가 | direct strength assessment
직접강도계산 | direct strength calculation
직접흡수관 | direct suction
방향탐지기 | direction finder
방향검출장치 | direction finding system
방향지시등 | direction indicating light
방향지시기 | direction indicator
방향제어밸브 | directional control valve
방위오차 | directional error
방향불안정성 | directional instability
방향스펙트럼 파 | directional spectrum waves
침로안정성 | directional stability
가름밸브 | director valve
비행기구 | dirigible balloon
분해 | disassemble
분해공구 | disassemble tool
디스크 | disc
디스크-드럼터빈 | disc and drum turbine
면적비 | disc area ratio
원판면적 | disc area
원판클러치 | disc clutch
원판크랭크 | disc crank
디스크커터 | disc cutter
원판로터 | disc rotor
디스크밸브 | disc valve
방전 | discharge
배출구 | discharge
배출플랩 | discharge flap
방전기간 | discharge period
배출관 | discharge pipe
배출밸브 | discharge valve
원판윤활식베어링 | disc-oiled bearing
분리 | disconnection
불연속 | discontinuity
이산푸리에변환 | Discrete Fourier Transform (DFT)
이산화 변수 | discrete variable
선택차단 | discriminative trip
접시형경판 | dished end plate
접시형끝판 | dished head
붕괴 | disintegration
날개차 | disk
날개차 | disk wheel
해체 | dismantling
진찰실 | dispensary
진료등 | dispensary light
배수용적 | displaced volume
배수중량 | displaced weight
배수량 | displacement
변위 | displacement
배수량계수 | displacement coefficient
용적식압축기 | displacement compressor
배수량곡선 | displacement curve
배수량길이비 | displacement length ratio
변위법 | displacement method
배수량눈금 | displacement scale
배수량형 선박 | displacement ship
배수톤수 | displacement tonnage
표시 | display
표시장치 | display unit
폐기물처리 | disposal of garbage
이종금속 | dissimilar metals
용해아세틸렌 | dissolved acetylene
용존산소계 | dissolved oxygen meter
최단접근거리 | Distance at Closest Point of Approach（DCPA）
절연거리 | distance for insulation
항정지시기 | distance indicator
거리눈금 | distance marker
디스턴스피스 | distance piece
거리분해능 | distance resolution
증류수 | distilled water
증류수관 | distilled water pipe
증류수탱크 | distilled water tank
증류기 | distiller
증류복수기 | distilling condenser
조수장치 | distilling plant
조수장치해수펌프 | distilling plant brine pump
조수장치순환펌프 | distilling plant circulating pump
조수장치청정제탱크 | distilling plant compound tank
조수장치증류수펌프 | distilling plant distillate pump
조수장치이젝터펌프 | distilling plant ejector pump
호출부호 | distinctive letter
선박번호 | distinctive number
일그러짐 | distortion
변형제어법 | distortion control method
조난 | distress
조난경보제어반 | distress alarm panel
조난경보 | distress alerts
조난화염신호 | distress flares
조난통보 | distress message
조난신호제어반 | distress panel
조난신호 | distress signal
분산 컴퓨팅 | distributed computing
분산자료처리 | distributed data processing
분포하중 | distributed loads
분배관머리 | distributing header
분배밸브 | distributing valve
분전 | distribution
분전함 | distribution box
분전반 | distribution panel
잠수부 선 | diver boat
발산노즐 | divergent nozzle
발산파 | diverging wave
부등률 | diversity factor
분류터빈 | divided flow turbine
디바이더 | dividers
잠수종 | diving bell
잠수챔버 | diving chamber
수평타 | diving rudder
잠수작업지원선 | diving support vessel
칸막이벽 | division wall
독 | dock
독케이슨 | dock caisson
갑문 | dock gate
독 하우스 | dock house
독 진수 | dock launching
독마스터 | dock master
독 문턱 | dock sill
독 시험 | dock trial
독 사용료 | dockage
입거 | docking
입거 브래킷 | docking bracket
선미선교 | docking bridge
선미선교갑판 | docking bridge deck
도킹용골 | docking keel
입거배치도 | docking plan
입거선박위치검지장치 | docking ship position indicator
입거검사 | Docking Survey (DS)
도킹텔레그래프 | docking telegraph
조선소 | dockyard
항해선교내다지 | dodger
도그 | dog
멈춤지주 | dog shore
풍향기 | dog vane
도그워치 | dog watch
조임 핸들 | dogs
돌핀 | dolphin
돌핀스트라이커 | dolphin striker
돔천창 | dome skylight
내항선 | domestic vessel
보조보일러 | donkey boiler
문매트 | door mat
문지방 | door sill
도플러로그 | Doppler log
도플러소너 | Doppler sonar
복동기관 | double acting engine
쌍좌정 | double banked boat
양좌밸브 | double beat valve
2인용선실 | double berth cabin
양면 개선 | double bevel
쌍도르래 | double block
이중저 | double bottom
이중저구조 | double bottom construction
이중저구조도 | double bottom construction profile
이단침상 | double bunk
양면덧판 | double butts strap
양용캘리퍼스 | double calipers
체인용 이륜활차 | double chain sheave
양면연속필릿용접 | double continuous fillet welding
양면연속용접 | double continuous weld
새집모양비트 | double cross bitt
이중곡률 | double curvature
쌍기통기관 | double cylinder engine
이중문 | double door
복효증류기 | double effect evaporator
양면보일러 | double ended boiler
양두기관시스템 | double ender system
이중증발보일러 | double evaporation boiler
2단팽창기관 | double expansion engine
양면필릿용접 | double fillet weld
분류터빈 | double flow turbine
복합늑골 | double frame
양면홈 개선 | double groove preparation
두줄난간 | double handrail
이중나선톱니바퀴 | double helical gear
이중선각 | double hull
이중선체 | double hull
이중선체구조 | double hull structure
복식인젝터 | double injector
이중절연 | double insulation
이중너트 | double nut
이중관브라인냉각기 | double pipe brine cooler
이중관복수기 | double pipe condenser
복판타 | double plate rudder
쌍극 | double pole
2단감속장치 | double reduction gear
2열리벳이음 | double riveted joint
2열리벳박기 | double riveting
겹판타 | double rudder
양좌밸브 | double seat valve
양면보호임펠러 | double shrouded impeller
양면흡입날개 | double sided impeller
이중선측구조 | double skin construction
양면덧판연결 | double strapped joint
이중나사 | double threaded screw
쌍크랭크축 | double throw crank-shaft
쌍투스위치 | double throw switch
이언식 | double wire system
케이형홈 | double-bevel groove
양면제이(J)홈 | double-J groove
쌍립문 | double-leaf door
2극스위치 | double-pole switch
이중판 | doubler
이중선측외판 | double-side skin
더블릿 | doublet
덧댐 | doubling
이중판 | doubling plate
도브테일 | dovetail
도브테일이음 | dovetail joint
도브테일홈 | dovetail mortise
도브테일판 | dovetail plate
다월 | dowel
다월핀 | dowel pin
다월이음 | doweling
국부조명등 | down light
하향행정 | down stroke
세류 | down wash
세류각 | down wash angle
강하관모음 | downcast header
강수관 | downcast pipe
강수관 | downcomer
하향용접 | down-hand welding
다운홀 | downhaul
후속공정 | downstream
비가동시간 | downtime
다운톤펌프 | downton pump
하향유동 | downwash
풍하향 | downwind
통풍 | draft
흘수 | draft
송풍로 | draft air duct
흘수계 | draft gauge
통풍계 | draft gauge
흘수지시장치 | draft indicating system
흘수사다리 | draft ladder
흘수표 | draft marks
흘수눈금 | draft scale
통풍정지판 | draft stop
흘수검사 | draft survey
송풍로 | draft trunk
제도사 | draftsman
항력 | drag
드래그암 | drag arm
드래그암조작반 | drag arm control panel
드래그암모양지시기 | drag arm figure indicator
드래그암윈치 | drag arm winch
제동체인 | drag chain
항력계수 | drag coefficient
항력 | drag force
드래그헤드심도계 | drag head depth meter
드래그헤드 | drag head
드래그래더 | drag ladder
서스펜션로드 | drag link
드래그석션준설선 | drag suction hopper dredger
드래깅 | dragging
항양비 | drag-lift ratio
드레인탱크 | drain cistern
드레인콕 | drain cock
드레인집합탱크 | drain collecting tank
드레인냉각기 | drain cooler
배수구 | drain hole
드레인관 | drain pipe
드레인플러그 | drain plug
드레인폿 | drain pot
드레인펌프 | drain pump
선저플러그 | drain screw
드레인분리기 | drain separator
드레인소음기 | drain silencer
드레인탱크 | drain tank
드레인트랩 | drain trap
배수밸브 | drain valve
배수장치 | drainage
배수관 | drainage pipe
드로카드 | draw card
장력조절기 | draw off holdback gear
드로바이스 | draw vice
도면출도 일정계획 | drawing issue schedule
인발관 | drawn tube
드로워크 | drawworks
초대형전함 | dreadnaught
준설조작판 | dredge control panel
준설토사수유량계 | dredge flow meter
준설관 | dredge pipe
준설펌프 | dredge pump
준설펌프실링장치 | dredge pump sealing equipment
준설흡입관 | dredge suction pipe
준설밸브 | dredge valve
준설선 | dredger
준설토량계 | dredging capacity indicator
준설심도계 | dredging depth meter
편류각 | drift angle
표류력 | drift force
유망 | drift net
유망어선 | drifter
훈련 | drill
시추 | drill
드릴비트 | drill bit
시추데릭 | drill derrick
드릴프레스 | drill press
시추선 | drill ship
시추탑 | drill tower
부선형 시추선 | drilling barge
시추날개 | drilling blade
시추기 | drilling machine
드릴링머드 | drilling mud
드릴링플랫홈 | drilling platforms
시추선 | drilling rig
시추보급선 | drilling tender
드릴시험 | drilling test
시추장치 | drilling unit
냉식수기 | drinking water fountain
음료수압력탱크 | drinking water hydrophore tank
음료수압력탱크 | drinking water pressure tank
음료수펌프 | drinking water pump
음료수탱크 | drinking water tank
방적형 | drip proof type
기름받이 | drip tray
피동바퀴 | driven wheel
두드려맞춤 | driving fit
선수침하 | drop
중추윈치 | drop chisel winch
낙하단조 | drop forging
낙하해머 | drop hammer
드롭킬 | drop keel
드롭판 | drop strake
낙하시험 | drop test
분리형웨이트 | droppable weight
드럼 | drum
드럼로터 | drum rotor
드럼스테이지 | drum stage
건식공기펌프 | dry air pump
건연식보일러 | dry back boiler
건산적화물 | dry bulk cargo
건화물 | dry cargo
건화물선 | dry cargo ship
건연식보일러 | dry combustion chamber boiler
건식연소실 | dry combustion chamber
건식나침반 | dry compass
건식 독 | dry dock
건식독물넣기 | dry dock flood
건식낙하시험 | dry drop test
건도막 두께 | dry film thickness
건조마찰 | dry friction
분말소화기 | dry powder fire extinguisher
건식보일러보존법 | dry process
건조식량고 | dry provision store
마른썩음 | dry rot
건구역 | dry space
건증기 | dry steam
입거 | dry-docking
입거계획도 | dry-docking plan
건조제 | dryer
건조실 | drying room
세탁물건조기 | drying tumbler
복합공기펌프 | dual air pump
복합사이클 | dual cycle
쌍덕트 | dual duct
이중연료디젤기관 | Dual Fuel Diesel Engine (DFDE)
이중연료기관 | dual fuel engine
듀얼탠덤아티큘레이티드형감속장치 | dual tandem articulated type reduction gear
범포 | duck
범포 | duck canvas
범포덮개 | duck cover
듀콜강 | Ducol steel
덕트 | duct
상자형 용골 | duct keel
덕트손실 | duct loss
덕트프로펠러 | duct propeller
연강 | ductile steel
연성 | ductility
연성시험 | ductility test
만기일 | due date
납기우선순위규칙 | due date priority rule
암적열 | dull-red heat
덤카드 | dumb card
소화물용승강기 | dumbwaiter
가짜굴둑 | dummy funnel
더미링 | dummy ring
가짜굴둑 | dummy stack
덤프시험 | dump test
과잉증기복수기 | dumping condenser
화물깔개 | dunnage
화물깔개판자 | dunnage board
화물깔개매트 | dunnage mat
화물깔개판자 | dunnage wood
복식여과기 | duplex filter
복식인젝터 | duplex injector
복식노즐 | duplex nozzle
복식펌프 | duplex pump
복식여과기 | duplex strainer
이중급전 | duplicate supply
이중장비 | duplicated equipment
내구성 | durability
듀랄루민 | duralumin
듀로스코프 | duroscope
먼지막이격벽 | dust bulkhead
집진기 | dust catcher
미분탄 | dust coal
집진기 | dust collector
코르크가루 | dust cork
먼지막이 | dust proof
먼지막이 | dust tight
염색침투탐상시험 | dye penetrant inspection
액체침투탐상시험 | dye penetrant test
동적평형시험 | dynamic balance test
동적평형 | dynamic balancing
동적특성 | dynamic characteristics
운동특성보정모델링 | dynamic compensation modeling
충격설계해석법 | Dynamic Design Analysis Method (DDAM)
동하중 조합 계수 | Dynamic Load Combination Factor (DLCF)
자동위치유지장치 | Dynamic Positioning System (DPS)
동적압력 | dynamic pressure
동복원력 | dynamic stability
동적응력 | dynamic stress
동적탱크압력 | dynamic tank pressure
동적시험 | dynamic test
동흡진기 | dynamic vibration absorber
동적파랑압력 | dynamic wave pressure
동적지지정 | dynamically supported craft
발전기 | dynamo
발전용기관 | dynamo engine
동력계 | dynamometer
이벤드 | E bend
이어링 | earing
수입능력 | earning capacity
접지 | earth
누전검출기 | earth detector
전기누전 | earth fault
누전검출등 | earth lamp
접지선 | earth wire
접지식배전방식 | earthed distribution system
밸브개폐장치 | easing gear
썰물 | ebb （tide）
에보나이트 | ebonite
편심하중 | eccentric load
편심리듀서 | eccentric reducer
편심봉 | eccentric rod
편심슬리브 | eccentric sleeve
편심륜 | eccentric wheel
편심 | eccentricity
편심률 | eccentricity ratio
에코 | echo
에코박스 | echo box
음향측심기 | echo sounder
음향측심수신기 | echo sounder receiver
음향측심송신기 | echo sounder transducer
음향측심송신기 | echo sounder transmitter
음향측심 | echo sounding
음향측심기 | echo sounding device
레이더단면적 | echoing area
경제적주문량 | economic order quantity
경제속력 | economical speed
이코너마이저 | economizer
와류 | eddy
와전류 | eddy current
와류탐상법 | Eddy current Test (ET)
와류저항 | eddy making resistance
와류방지판 | eddy plate
가장자리 | edge
변 계수 | edge factor
경계함수 | edge function
곧은결널판 | edge grain
변두리이음 | edge joint
변두리이음용접 | edge joint welding
가장자리대패 | edge planer
개선 | edge preparation
자유변 보강 | edge stiffening
변 응력비 | edge stress ratio
가장자리덧판 | edge strip
가장자리용접 | edge welding
배기관 | eduction pipe
이덕터 | eductor
에드워드펌프 | Edwards pump
유효전진각 | effective advance angle
유효받음각 | effective angle of attack
유효굽힘스팬 | effective bending span
유효폭 | effective breadth
유효통달거리 | effective communication
유효갑판 | effective deck
유효효율 | effective efficiency
유효마력 | Effective Horse Power (EHP)
유효용접길이 | effective length of weld
유효피치 | effective pitch
유효피치비 | effective pitch ratio
유효동력 | effective power
유효압력 | effective pressure
유효단면적 | effective sectional area
유효행정 | effective stroke
유효선루 | effective superstructure
유효열효율 | effective thermal efficiency
유효목두께 | effective throat thickness
유효반류 | effective wake
유효반류계수 | effective wake fraction
유효파경사 | effective wave slope
유효폭 | effective width
열교환율 | effectiveness of regenerator
효율 | efficiency
효율곡선 | efficiency curve
유출각 | efflux angle
이젝터 | ejector
이젝터복수기 | ejector condenser
이젝터펌프 | ejector pump
선수미갑판끝받침대 | ekeing
탄성후기효과 | elastic after-effect
탄성좌굴 | elastic buckling
탄성커플링 | elastic coupling
탄성컵형와셔 | elastic cup washer
탄성변형 | elastic deformation
탄성한도 | elastic limit
탄성계수 | elastic modulus
탄성변형에너지 | elastic resilience
탄성안정성 | elastic stability
탄성변형에너지 | elastic strain energy
탄성변형률 | elastic strain
탄성응력 | elastic stress
탄성지지 | elastic support
탄성진동 | elastic vibration
탄성 | elasticity
탄소성영역 | elasto-plastic domain
엘보 | elbow
전기식도킹텔레그래프 | electric anchor and lookout telegraph
전기설비 | electric apparatus
아크용접 | electric arc welding
전기접지 | electric bonding
전기브레이징 | electric brazing
전선관 | electric cable pipe
전기전도율 | electric conductivity
전기도체 | electric conductor
전류 | electric current
전기식도킹텔레그래프 | electric docking telegraph
전기식흘수계 | electric draft gauge
전기식비상용엔진텔레그래프 | electric emergency engine telegraph
전기식엔진텔레그래프 | electric engine telegraph
전기식엔진텔레그래프로거 | electric engine telegraph logger
전기식엔진텔레그래프리피터 | electric engine telegraph repeater
전기로 | electric furnace
전기식징 | electric gong
전기혼 | electric horn
전기점화기관 | electric ignition engine
전기부하분석 | electric load analysis
전기로그 | electric log
전동기 | electric motor
전기식프로펠러축회전계 | electric propeller shaft revolution indicator
전기추진 | electric propulsion
전기추진선 | electric propulsion ship
전기방식법 | electric protection
전기방열기 | electric radiator
전기저항용접 | electric resistance welding
저항선스트레인게이지 | electric resistance wire strain gauge
전기식타각지시기 | electric rudder angle indicator
전기안전등 | electric safety lamp
전기충격 | electric shock
전기식매연지시기 | electric smoke indicator
전기로강 | electric steel
전동조타기 | electric steering engine
전동조타장치 | electric steering gear
전기식조타텔레그래프 | electric steering telegraph
전기창고 | electric store
전기식온도조절기 | electric thermostat
전기용접기 | electric welder
전기용접 | electric welding
전동윈치 | electric winch
전동양묘기 | electric windlass
전기적위해요소 | electrical hazard
전기설비 | electrical Installation
전기식시동장치 | electrical starting system
급전장치 | electrical supply system
전장공사 | electrical work
전기적 연속 | electrically continuous
일렉트로가스용접 | Electro Gas Welding (EGW)
전자사진마킹 | electro photo marking
용접봉 | electrode
전극 | electrode
용접봉 집게 | electrode holder
전극팁 | electrode tip
전동유압 | electro-hydraulic
전동유압조타장치 | electro-hydraulic steering gear
전동유압장치 | electro-hydraulic system
전기분해 | electrolysis
전해질 | electrolyte
전기부식 | electrolytic corrosion
전해효과 | electrolytic effects
전자석 | electromagnet
전자기식제동기 | electromagnetic brake
전자파 적합성 | ElectroMagnetic Compatibility (EMC)
전자기식커플링 | electromagnetic coupling
전자장 | electromagnetic fields
전자기유량계 | electromagnetic flow meter
전자파간섭현상 | ElectroMagnetic Interference (EMI)
전자식선속측정장치 | electromagnetic log
전자파펄스 | ElectroMagnetic Pulse (EMP)
전자밸브 | electromagnetic valve
전자빔용접 | electron beam welding
전자식움직눈금 | electronic bearing maker
전자부저 | electronic buzzer
전자해도 | Electronic Chart Display and Information System (ECDIS)
간이전자해도시스템 | electronic chart system
전자식움직눈금 | electronic cursor
전파항법 | electronic navigation
전자표시장치 | electronic plotting aids
전자식 트레이서 | electronic tracer
전파식액면계 | electronic wave type level gauge
전기도금 | electroplating
전기도금조 | electroplating bath
전기식사진마킹 | electro-print marking
정전기 | electrostatic charge
정전기적위해요소 | electrostatic hazard
요소판패널 | Elementary Plate Panel (EPP)
고가통로 | elevated passageway
측면도 | elevation
타원법칙 | ellipse law
타원형날개 | elliptical blade
타원형선미 | elliptical stern
연신율 | elongation
승정장치 | embarkation arrangement
승정갑판 | embarkation deck
승정용사다리 | embarkation ladder
승정등 | embarkation lamp
승정등 | embarkation light
승정장소 | embarkation station
압출프레스 | embossing press
취화특성 | embrittlement characteristic
노출쐐기 | emerged wedge
비상용공기압축기 | emergency air compressor
비상용공기탱크 | emergency air reservoir
비상용빌지관 | emergency bilge pipe
비상빌지펌프 | emergency bilge pump
비상용빌지흡입밸브 | emergency bilge suction valve
비상단정 | emergency boat
비상상태 | emergency condition
비상배전회로 | emergency distribution circuit
비상문 | emergency door
비상조명장치 | emergency electric lighting system
비상전원 | emergency electric power source
비상전기설비 | emergency electrical appliance
비상부하 | emergency electrical load
비상엔진텔레그라프 | emergency engine telegraph
비상탈출장치 | emergency escape system
비상탈출용 트렁크 | emergency escape trunk
비상탈출구 | emergency exit
비상급전선 | emergency feeder
비상소화펌프 | emergency fire pump
비상발전기 | emergency generator
비상발전기용디젤기관 | emergency generator diesel engine
비상발전기용연료유탱크 | emergency generator engine fuel oil tank
비상발전기실 | emergency generator room
비상발전기구역 | emergency generator space
비상용조속기 | emergency governor
비상등 | emergency light
긴급전달사항 | emergency message
비상계류 | emergency mooring
경계윈치 | emergency mooring winch
경계와이어로프 | emergency mooring wire rope
비상작동 | emergency operation
비상조난위치발신기 | Emergency Position Indicating Radio Beacon（EPIRB）
비상전원공급장치 | emergency power supply
비상식량 | emergency ration
비상차단시험 | emergency shutdown test
비상차단밸브용공기탱크 | emergency shut-off valve air reservoir
비상정지시험 | emergency stop test
비상정지장치 | emergency stopping device
비상배전반 | Emergency Switch Board (ESB)
비상스위치 | emergency switch
비상예인장치 | emergency towing arrangement
비상밸브 | emergency valve
비상급수시스템 | emergency water supply system
이민선 | emigrant ship
이미터 | emitter
공창 | empty hold
유화작용 | emulsification
유화성 | emulsify
폐위구역 | enclosed space
밀폐형그래브버킷 | enclosed type grab bucket
둘레막이격벽 | enclosure bulkhead
파만남진동수 | encounter frequency
단부브래킷 | end bracket
단부연결부 | end connection
단말링크 | end link
경판 | end plate
끝판 효과 | end plate effect
단말 새클 | end shackle
축단 추력 | end thrust
맞은편에 | endon
항속거리 | endurance
피로한도 | endurance limit
내구시험 | endurance test
에너지 | energy
에너지선도 | energy diagram
에너지 방정식 | energy equation
와류실손실 | energy loss in exit volute
기관베드 | engine bearer
기관베드 | engine bed
실린더컬럼 | engine column
기관제어콘솔 | engine control console
기관제어실 | engine control room
기관제어실공기조화장치 | engine control room air conditioner
기관제어실냉방장치 | engine control room unit cooler
기관효율 | engine efficiency
기관기진력 | engine exciting force
기관실 | engine room
기관실배치도 | engine room arrangement
기관실격벽 | engine room bulkhead
기관실위벽 | engine room casing
기관실구멍 | engine room opening
기관실통풍기 | engine room ventilating fan
기관베드 | engine seat
엔진공장 | engine shop
기관창고 | engine store
엔진텔레그라프 | engine telegraph
기관무인화운전시험 | engine unmanned control test
기관당직 | engine watch
기관사거주구역 | engineer officers' accommodation
기관사 | engineer
기관사호출장치 | engineer's alarm
기관사실 | engineers' cabin
기관일지 | engineer's log book
기관사공용실 | engineers' public room
검사강화제도 | Enhanced Survey Program（ESP)
확대링크 | enlarged link
선미깃대 | ensign staff
상선기 | ensign
엔탈피 | enthalpy
엔탈피 방법 | enthalpy method
갇힌기체함유량 | entrained gas content
유입류 | entrainment
물가름부 | entrance
물가름각 | entrance angle
엔트로피 | entropy
엔트로피선도 | entropy chart
유입각 | entry angle
입구유동 | entry flow
포락선 | envelope
포락선 결과 | envelope results
유성기어감속장치 | epicycle reduction gear
에폭시 | epoxy
등변형강 | equal angle
시차율 | equation of time
평형상태수선 | equilibrium water line
평형 | equilibrium
의장품 | equipment
호밍설비 | equipment for homing
장비목록표 | equipment list
의장수 | equipment number
장비대체 | equipment replacement
등퍼텐셜선 | equipotential line
등가폭 | equivalent breadth
등가소음레벨 | equivalent continuous sound level
등가기준 | equivalent criteria
등가설계파 | equivalent design wave (EDW)
등가증발량 | equivalent evaporation
등가길이 | equivalent length
등가노치응력 | equivalent notch stress
등가반지름 | equivalent radius
등가거칠기 | equivalent sand roughness
등가단면적 | equivalent sectional area
등가응력 | equivalent stress
등가비틀림모멘트 | equivalent twisting moment
탑재 | erection
탑재검사 | erection inspection
탑재연결일정 | erection network schedule
탑재일정계획 | erection schedule
탑재순서 | erection sequence
인간공학 | ergonomics
에릭슨사이클 | Ericsson cycle
침식 | erosion
난류부식 | erosion corrosion
침식보호 | erosion shield
비상탈출용 보호구 | escape hood
비상사다리 | escape ladder
도출관 | escape pipe
탈출로 | escape route
탈출구 | escape scuttle
탈출 트렁크 | escape trunk
도출밸브 | escape valve
선미선명판 | escutcheon
중요보기 | essential auxiliary machinery
중요용도 | essential service
추정인력부하 | estimated labor load
추정중량 | estimated mass
도착예정시간 | Estimated Time of Arrival (ETA)
출발예정시간 | Estimated Time of Departure (ETD)
부식시험 | etch test
에칭 | etching
유럽해사안전청 | European Maritime Safety Agency (EMSA)
공정점 | eutectic point
공정용접 | eutectic welding
대안평가 | evaluation of alternatives
현행방법평가 | evaluation of current methods
생산실적분석 | evaluation of production performance
증발 코일 | evaporating coil
증발 | evaporation
증발력 | evaporative capacity
증발계수 | evaporative factor
증발력 | evaporative power
증발기 | evaporator
이븐킬 | even keel
사건수목분석 | Event Tree Analysis (ETA)
진화전략 | evolution strategies
굴삭기 | excavator
초과배율 | excess multiplication factor
창구초과적량 | excess of hatchway
여자기 | exciter
기진기 | exciter
가진시험 | exciter test
여자전류 | exciting current
기진진동수 | exciting frequency
강제모멘트 | exciting moment
배타적경제수역 | Exclusive Economic Zone (EEZ)
전임검사원 | exclusive surveyor
회유선 | excursion boat
공작법 | execution of work
면제증서 | exemption certificate
배기 | exhaust
배기캠 | exhaust cam
배기가스 | exhaust gas
배기가스보일러 | exhaust gas boiler
배기가스이코노마이저 | exhaust gas economizer
배기가스이코노마이저급수펌프 | exhaust gas economizer feed water pump
배기가스관 | exhaust gas pipe
배기가스소음기 | exhaust gas silencer
배기가스터빈 | exhaust gas turbine
배기손실 | exhaust loss
배기 매니폴드 | exhaust manifold
배기노즐 | exhaust nozzle
배기관 | exhaust pipe
배기구 | exhaust port
배기받이 | exhaust receiver
배기구 | exhaust slot
배출증기 | exhaust steam
배기유분분리기 | exhaust steam oil separator
배출증기관 | exhaust steam pipe
배기행정 | exhaust stroke
배기밸브 | exhaust valve
배기밸브개방장치 | exhaust valve easing gear
배기밸브개방장치 | exhaust valve lifting
배기통풍기 | exhaust ventilating fan
현존선 | existing ship
유출각 | exit angle
출구면적 | exit area
준자오선고도 | exmeridian altitude
확장면적 | expanded area
확장면적비 | expanded area ratio
날개 전개넓이 | expanded blade area
인장철망판 | expanded metal
인장철망판격자 | expanded metal grating
전개 | expansion
팽창 | expansion
신축조절용곡관 | expansion bend
팽창계수 | expansion coefficient
디퍼렌셜드레인트랩 | expansion drain trap
팽창기관 | expansion engine
팽창해치 | expansion hatch
팽창창구 | expansion hatchway
신축환 | expansion hoop
신축이음 | expansion joint
신축루프 | expansion loop
신축관이음 | expansion pipe joint
전개도 | expansion plan
팽창비 | expansion ratio
신축환 | expansion ring
팽창행정 | expansion stroke
팽창탱크 | expansion tank
확장시험 | expansion test
팽창트렁크 | expansion trunk
팽창트렁크식창구 | expansion trunk hatchway
유(U)자형 신축관이음 | expansion U band
팽창밸브 | expansion valve
기대하중이력 | expected load history
모형실험수조 | experimental model basin
시험탱크 | experimental tank
전문가시스템 | expert system
전문가시스템셸 | expert system shell
폭발 | explosion
폭발실 | explosion chamber
폭발등급 | explosion class
방폭형구조 | explosion proof type
폭발 위험 | explosion risk
폭발행정 | explosion stroke
폭발시험 | explosion test
방폭기기 | explosion-proof apparatus
방폭천장등 | explosion-proof ceiling light
방폭등 | explosion-proof lamp
방폭형전동기 | explosion-proof motor
폭발위험구역 | explosive atmosphere
폭발성가스 | explosive gas
지수함수실험 | exponential experiment
노출심 | exposed core
노출갑판 | exposed deck
노출금속부 | exposed metal part
노천갑판 | exposed weather deck
바람맞이면적 | exposed wind area
연장부 | extension
주물자 | extension scale
신장계 | extensometer
작업범위 | extent of work
외연기관 | external combustion engine
설계용역 | external design agency
외부완열기 | external desuperheater
외연보일러 | external firing boiler
외압 | external pressure
감멸계수 | extinction coefficient
소화제 | extinguishing medium
부급수밸브 | extra feed valve
과당치수비 | extra proportion
추가공사 | extra work
추출펌프 | extraction pump
추출탑 | extraction tower
외삽법 | extrapolation
최대폭 | extreme breadth
최대흘수 | extreme draft
전장 | extreme length
극치 | extreme value
압출알루미늄 | extruded aluminum
압출재 | extruded material
압출판재 | extruded plating
압출기 | extruding machine
압출형재 | extrusion
압출법 | extrusion process
아이플레이트 | eye plate
아이슬릿 | eye slit
아이스플라이스 | eye splice
아이볼트 | eyebolt
물받이 | eyebrow
눈구멍 | eyelet hole
직물 | fabric
가공 송선계획 | fabrication line plan
제작절차서 | Fabrication Sequence Diagram (FSD)
가공공장 | fabrication shop
면재 | face
앞면 | face
면재 | face bar
앞면캐비테이션 | face cavitation
면재 | face flat
표면경화 | face hardening
마스크 | face mask
용접면 | face of weld
앞면피치 | face pitch
면재 | face plate
손얼굴가리개 | face shield
치폭 | face width
표면굽힘시험편 | face-bend specimen
표면굽힘시험 | face-bend test
설비배치 | facilities layout
자리고르기 | facing
와셔 | facing ring
맞비빔맞춤 | facing up
팩시밀 | facsimile
안전계수 | factor of safety
구획계수 | factor of subdivision
인수자 공장시운전 | Factory Acceptance Trial (FAT)
공장자동화 | factory automation
공모선 | factory ship
고장대비형 | fail-safe
이중안전 홀드백장치 | fail-safe hold-back unit
고장대비원리 | fail-safe principle
고장 | failure
파손 | failure
고장모드영향분석 | Failure Mode Effect Analysis (FMEA)
고장율 | failure rate
순정류 | fair current
순정곡선 | fair curve
순풍 | fair wind
순정작업 | fairing
페어리더 클리트 | fairlead cleat
페어리더 | fairleader
항로 | fairway
항로입구부표 | fairway buoy
플레어 | fall out
썰물 | falling tide
폴 | falls
가저 | false bottom
가천장 | false ceiling
가상 | false echo
가상 | false image
용골보호판 | false keel
선수재보호판 | false stem
송풍기 | fan
송풍기케이싱 | fan casing
공기조화기 | Fan Coil Unit (FCU)
송풍부양기관 | fan engine
선수재 판 | fashion plate
군수지원함 | Fast Combat Support Ship (AOE)
패스트푸리에변환 | Fast Fourier Transform (FFT)
조임볼트가열공구 | fastening bolt heating device
고착못 | fastening nail
패덤 | fathom
피로 | fatigue
피로여유 | fatigue allowance
피로해석 | fatigue analysis
피로검토 | fatigue check
피로부식 | fatigue corrosion
피로균열 | fatigue crack
피로균열발생 | fatigue crack initiation
피로균열전파 | fatigue crack propagation
피로손상 | fatigue damage
피로한계 | fatigue limit
피로 노치계수 | fatigue notch factor
피로강도 | fatigue resistance
피로강도 | fatigue strength
피로시험 | fatigue test
수도꼭지 | faucet
스피것이음 | faucet joint
고장 | fault
고장조건 | fault condition
고장수목분석 | Fault Tree Analysis(FTA)
페잉플랜지 | faying flange
접합면 | faying surface
페더키 | feather key
날개수차 | feathering paddle wheel
수평유지디딤판 | feathering step
되먹임 | feed back
급수펌프 | feed pump
급수조절밸브 | feed water control valve
캐스케이드탱크 | feed water filter tank
급수가열기 | feed water heater
급수넘침탱크 | feed water overflow tank
급수관 | feed water pipe
급수펌프 | feed water pump
급수조절 밸브 | feed water regulation valve
급수조절기 | feed water regulator
급수탱크 | feed water tank
역급전 | feedback operation
피더장치 | feeder
급전반 | feeder panel
피더운송 | feeder service
틈새 게이지 | feeler gauge
암로터 | female rotor
방현재 | fender
펜더타워 | fender tower
페라이트 | ferrite
페라이트입도 | ferrite grain size
페룰 | ferrule
도선 | ferry
도선 | ferry boat
핵연료전환물질 | fertile material
파이버 | fiber
유리섬유 | fiberglass
유리섬유강화플라스틱 | Fiberglass Reinforced Plastics (FRP)
피드 | fid
피드구멍 | fid hole
피들도르래 | fiddle block
선수장식 | fiddle head
보일러실 통풍구 | fiddly opening
필드 | field
현장기사 | field engineer
현장제작 | field fabrication
현업생산계획 | field plan
현장용접 | field welding
돌출난간 | fife rail
선수상 | figure head
장갑관통계수 | figure of merit
줄솔 | file brush
줄솔 | file card
용가재 | filler metal
필릿 | fillet
전달필릿용접 | fillet weld in normal shear
옆면필릿용접 | fillet weld in parallel shear
필릿용접크기 | fillet weld size
필릿용접 | fillet welding
선수충전재 | filling chock
주입수높이 | filling height
적재수준 | filling level
주입관 | filling pipe
적하율 | filling ratio
필름배지 | film badge
필름냉각 | film cooling
필름냉각날개 | film cooling blade
필름냉각구멍 | film cooling hole
유막윤활 | film lubrication
필터 | filter
핀 | fin
핀 용골 | fin keel
핀 안정기 | fin stabilizer
핀 붙이관 | fin tube
핀튜브형열교환기 | fin tube type heat exchanger
겉칠 | final coating
최종손상수선 | final damage water line
완성도 | final drawing
완성검사 | final inspection
최종축심투시 | final sighting
최종지회로 | final subcircuit
완성검사 | final survey
미세조정 | fine control
세립 | fine grain
상세요소분할 | fine mesh
가는나사 | fine thread
비척도 | fineness
마감도장 | finish paint
다듬질기호 | finish symbol
마감검사 | finish-turn inspection
유한익렬 | finite cascade
유한차분법 | Finite Difference Method (FDM)
유한요소법 | Finite Element Method (FEM)
유한체적법 | Finite Volume Method (FVM)
화재경보 | fire alarm
화재경보장치 | fire alarm system
소방도끼 | fire axe
불격자봉 | fire bar
불격자받침 | fire bar bearer
소방버킷 | fire bucket
화재 분류 | fire classification
내화점토 | fire clay
화재제어도 | fire control plan
소화제어실 | fire control station
방화댐퍼 | fire damper
화재위험구역 | fire dangerous zone
선수역재 | fire deadwood
화재탐지장치 | fire detecting system
화재탐지기 | fire detector
방화문 | fire door
방화문 표시기패널 | fire door indicator panel
화재훈련 | fire drill
내화성 | fire endurance
소화기 | fire extinguisher
소화설비 | fire extinguishing apparatus
소화설비 | fire extinguishing appliance
소화설비 | fire extinguishing equipment
소화장치 | fire extinguishing system
소방설비 | fire fighting system
포말소화제 | fire foam
불격자 | fire grate
소화호스 | fire hose
소화호스상자 | fire hose box
소화노즐 | fire hose nozzle
방화재 | fire insulation
소화주관 | fire main
소화주관 | fire main pipe
소화마스크 | fire mask
방사총 | fire monitor
화재순찰 | fire patrol
소화관 | fire pipe
발화점 | fire point
화재 예방 | fire precaution
화재 방지 | fire prevention
방화 | fire protection
방화구조 | fire protection construction
소화펌프 | fire pump
불갈퀴 | fire rake
내화성케이블 | fire resistance cable
내화격벽 | fire resisting bulkhead
내화구획 | fire resisting division
내화도료 | fire resisting paint
내화시험 | fire resisting test
내화목재 | fire resisting wood
난연성페인트 | fire retardant paint
방화구획 | fire retarding division
방화문 | fire retarding door
난연재 | fire retarding material
보일러실격자 | fire room grating
화재 안전 장치 코드 | Fire Safety Systems (FSS) code
화재시뮬레이션 | fire simulation
불갈퀴봉 | fire slice
소화제어실 | fire station
연관보일러 | fire tube boiler
소화줄 | fire wire
소방선 | fireboat
내화벽돌 | firebrick
사격통제체계 | Fire-Control System (FCS)
소방 | fire-fighting
소방선 | fire-fighting boat
소방원장구 | fireman's outfit
방화격벽 | fireproof bulkhead
내화시험 | fireproof test
내화자유낙하구명정 | fire-protected free-fall lifeboat
내화구명정 | fire-protected lifeboat
진화가스 | fire-smothering gas
착화순서 | firing order
발화점 | firing point
연소압력 | firing pressure
점화봉 | firing rod
부삽 | firing shovel
우현큰닻 | first bower anchor
초벌칠 | first coat
1등기관사 | first engineer
1등항해사 | first mate
단면1차모멘트 | first moment
1등항해사 | first officer
응급의료구 | first-aid kit
선입선출법 | first-in first-out method
일선감독자 | first-line supervisor
톱날형날개 | fir-tree blade
어획물운반선 | fish carrier
은점 | fish eye
어군탐지기 | fish finder
활어창 | fish hold
어류가공선 | fish meal factory ship
활어창 | fish well
어업시험선 | fisheries examination boat
어업지도선 | fisheries guidance boat
어로감시선 | fisheries inspection boat
어로감시선 | fisheries patrol boat
어업조사선 | fisheries research boat
어업실습선 | fisheries training boat
어선 | fishing boat
어로장 | fishing chief
어구 | fishing gear
어로등 | fishing light
낚시대판 | fishing platform
어업제한 | fishing restriction
어선 | fishing vessel
덧댐판 | fishplate
핵분열 | fission
핵분열계수관 | fission counter
핵분열생성물 | fission product
핵분열수율 | fission yield
맞춤 | fit
완성공 | fitter
완성공장 | fitter's shop
부착물 | fitting
의장 | fitting
부착길이 | fitting length
선구고 | fitting locker
의장부두 | fitting out basin
완성공장 | fitting shop
선행부착 | fit-up
공간고정축 | fixed axes
고정식갑판포말장치 | fixed deck foam system
고정단 | fixed end
고정단모멘트 | fixed end moment
고정식화재탐지장치 | fixed fire detection system
고정식소화장치 | fixed fire-extinguishing system
고정식가스시료채취관장치 | fixed gas sampling system
고정식가스경보장치 | fixed gas warning system
고정식크레인 | fixed jib
고정지그 | fixed jig
고정원형창 | fixed light
고정라이너 | fixed liner
불휘발성기름 | fixed oil
고정식거리눈금 | fixed range marker
고정식거리눈금 | fixed range ring
고정식드래그헤드 | fixed type drag head
고정식 사수소화장치 | fixed water fire-extinguishing system
고정구 | fixture
기상자 | flag chest
기상자 | flag locker
편의치적 | flag of convenience
기서랍 | flag rack
기국 | flag state
흰반점 | flakes
플레이킹 | flaking
불꽃조정 | flame adjustment
불꽃어닐링 | flame annealing
불꽃막이 | flame arrester
불꽃청소 | flame cleaning
불꽃심 | flame cone
불꽃절단 | flame cutting
불꽃절단자국 | flame cutting flash
불꽃꺼짐 | flame failure
불꽃홈파기 | flame gouging
불꽃경화 | flame hardening
불꽃절삭 | flame machining
플레임플레이너 | flame planer
화염판 | flame plate
화염전파 | flame propagation
난연성 | flame retardant
난연성전선 | flame retardant cable
난연성재료 | flame retardant material
내연소시험 | flame retardant test on bunched cables
화염스카핑 | flame scarfing
화염차폐그물망 | flame screen
방폭기기 | flame-proof apparatus
방폭격벽등 | flame-proof bulkhead light
방폭천장등 | flame-proof ceiling light
폭발등급 | flame-proof grade
가연성 | flammable
가연성가스 | flammable gas
가연성가스 탐지기 | flammable gas detector
가연성액체창고 | flammable liquid locker
인화성가스 | flammable mixture
가연성 증기 | flammable vapor
플랜지 | flange
면재 | flange
플랜지커플링 | flange coupling
플랜지이음 | flange joint
플랜지브래킷 | flanged bracket
플랜지끝용접 | flanged edge weld
끝꺾음판 | flanged plate
플랜지기계 | flanging machine
플랜지품질 | flanging quality
플랜지시험 | flanging test
플랩 | flap
덮개문 | flap door
나비형밸브 | flap valve
플레어 | flare
플레어각 | flare angle
플레어형유니언 | flare type union
불꽃 | flare-up light
플레어 | flaring
확관시험 | flaring test
인화점 | flash point
인화점시험기 | flash tester
역화 | flashback
섬광등 | flashing light
거대선표시등 | flashing light for huge vessel
위험물적재선박표시등 | flashing light for vessel carrying dangerous cargo
섬광신호 | flashing light signal
섬광비틀림동력계 | flashing light torsion meter
인화점 | flashing point
평판 | flat
평강 | flat bar
평강격자 | flat bar grating
평강일반보강재 | flat bar ordinary stiffeners
평저 | flat bottom
선수선저평편부 | flat bottom forward area
평면끌 | flat chisel
평철 | flat iron
평판베이스 | flat panel base
하향용접 | flat position welding
평강 | flat steel
플랫밸브 | flat valve
하향용접 | flat welding
편평도 | flatness
편평시험 | flattening test
흠탐지기 | flaw detector
선대 | fleet
선대보험 | fleet insurance
선단경기 | fleet race
플레트너식 타 | Flettner's rudder
유연성 | flexibility
유연베어링 | flexible bearing
유연성전선 | flexible cable
유연성전선 | flexible cord
유연연결 | flexible coupling
플렉시블호스 | flexible hose
플렉시블조인트 | flexible joint
유연 생산체계 | flexible manufacturing system
플렉시블 거치 | flexible mounting
플렉시블관 | flexible pipe
플렉시블관이음 | flexible pipe joint
플렉시블축 | flexible shaft
유연날개 | flexible wing
굽힘강성 | flexural rigidity
비행갑판 | flight deck
연직변위각 | flight path angle
플린더스바장치 | Flinders bar
플로트 | float
부양이탈진수 | float free launching
플로트게이지 | float gauge
플로트액면계 | float level gauge
플로트 온/오프 선 | float on/off ship
공정여유시간 | float time
플로트트랩 | float trap
플로트 밸브 | float valve
플로터 | floater
유동도르래 | floating block
부유체 | floating body
기중기선 | floating crane
부양식 독 | floating dock
유동축받이베어링 | floating frame bearing
부유잔교 | floating landing stage
유동레버 | floating lever
콘크리트믹서부선 | floating mixing plant barge
부분진수 | floating out
부유잔교 | floating pier
부유식생산설비선 | Floating Production Unit (FPU)
부유식생산저장하역설비선 | Floating Production, Storage and Off-loading (FPSO) unit
유동링 | floating ring
부표신호 | floating sign
부유식저장하역설비선 | Floating Storage and Off-loading (FSO) unit
부유식저장재기화설비선 | Floating Storage Regasification Unit (FSRU)
부유식저장설비선 | Floating Storage Unit (FSU)
침수 | flood
수문 | flood gate
투광등 | flood light
침수성 | floodability
가침장 | floodable length
침수상태 | flooded condition
침수 | flooding
침수계산 | flooding calculation
침수수위 | flooding level
침수관 | flooding pipe
침수시험 | flooding test
침수시간 | flooding time
늑판 | floor
현도못 | floor pin
바닥판 | floor plate
바닥판받침 | floor plate bearer
늑재목 | floor timber
플루어링 | flooring
플로틸러리더 | flotilla leader
흐름 | flow
흐름도표 | flow chart
유량계수 | flow coefficient
유동제어 | flow control
흐름도표 | flow diagram
유동플럭스 | flow flux
유량측정 | flow measurement
유량계 | flow meter
유동가공방식 | flow pattern
유량 | flow rate
유동상태 | flow regime
범람방법 | flow through method
유동위상 | flow topology
유동가시화장치 | flow visualization installation
연도 | flue
연도가스 | flue gas
연도가스분석 | flue gas analysis
연도가스소화장치 | flue gas fire extinguisher
유체 | fluid
유체전달소음 | fluid borne noise
액체나침반 | fluid compass
유체커플링 | fluid coupling
액체소화기 | fluid fire extinguisher
유입각 | fluid inlet angle
액면레벨 | fluid level
유출각 | fluid outlet angle
형광등 | fluorescent lamp
형광페인트 | fluorescent paint
평갑판 | flush deck
평갑판선 | flush deck ship
평갑판선 | flush deck vessel
평갑판선 | flush decker
평면필릿용접 | flush fillet weld
접시머리리벳 | flush head rivet
평갑판구 | flush scuttle
평면판붙임 | flush system
평면용접 | flush weld
플러싱 | flushing
플럭스 | flux
조수간만 | flux and reflux
플럭스석면뒷댐법 | Flux Asbestos Backing (FAB) method
플럭스 코어드 아크 용접 | flux cored arc welding
용융제분사식절단 | flux injection cutting
비행정 | flying boat
최상층선교 | flying bridge
최상층선교갑판 | flying bridge deck
플라잉지브 | flying jib
플라잉패시지 | flying passage
비행갑판 | flying-off deck
플라이휠 | flywheel
플라이휠펌프 | flywheel pump
포말방사기 | foam applicator
거품 캐비테이션 | foam cavitation
포말 원(농축)액 공급 | foam concentrate supply
포말 소화기 | foam extinguisher
포말소화장치 | foam fire extinguishing system
터릿노즐 | foam gun
포말원액 | foam liquid
포말분사장치 | foam monitor
포말스프링클러 | foam sprinkler
푀팅거수력커플링 | Foettinger hydraulic coupling
안개종 | fog bell
안개호각 | fog horn
분무노즐 | fog nozzle
안개신호 | fog signal
무중표적 | fog target
날개폭 | foil span
포일스트레인게이지 | foil strain gauge
접는세면대 | folding lavatory
추종제어 | follow up control
추종장치 | follow up mechanism
순조류 | following current
후속공정 | following operation
선미파 | following sea
반류 | following wake
순풍 | following wind
구난식량 | food ration
음식쓰레기 | food wastes
풋 벨트 | foot belt
풋 로프 | foot rope
풋 밸브 | foot valve
늦추기 | footing
발판 | footstep
강제맞춤 | force fit
압상펌프 | force pump
강제순환 | forced circulation
강제통풍 팬 | forced draft fan
강제통풍아궁이 | forced draft front
강제 송풍로 | forced draft trunk
강제윤활 | forced lubrication
강제윤활기 | forced lubricator
강제동요장치 | forced oscillator
강제횡동요 | forced rolling
강제진동 | forced vibration
종돛장치 | fore and aft rigged
종범선 | fore and aft rigged vessel
종통재 | fore and aft runner
세로돛 | fore and aft sail
종돛스쿠너 | fore and aft schooner
창구덮개받이종통재 | fore and afters
선수블록 | fore block
선수방사형늑골 | fore cant frame
선수구조도 | fore construction
예냉기 | fore cooler
포어코스 | fore course
선수데드우드 | fore deadwood
용골단부 | fore foot
전부선창 | fore hold
최선수 | fore peak
선수수선 | fore perpendicular (FP)
선수포핏 | fore poppet
포어톱갤런트마스트 | fore top gallent mast
선체전반부 | forebody
선수루 | forecastle
선수루후단격벽 | forecastle bulkhead
선수루갑판 | forecastle deck
선수루현측외판 | forecastle side plate
이물질 | foreign matter
포어록 | forelock
직장 | foreman
선수마스트 | foremast
선수격벽 | forepeak bulkhead
선수피크탱크 | forepeak tank
앞돛 | foresail
포어시트 | foresheet
앞당김줄 | forestay
앞당김줄돛 | forestaysail
포어톱마스트 | fore-topmast
선수방향 | foreward
풀무 | forge and bellow
단접 | forge welding
단강 | forged steel
단조 | forging
단조해머 | forging hammer
단조기 | forging machine
단조비 | forging ratio
단조공장 | forging shop
가압테르밋 | forging thermit
쌍발끝 | fork end
포크 판 | fork plate
지게차 | forklift truck
형상흘수 | form draft
형상계수 | form factor
형상건현 | form freeboard
형상저항 | form resistance
공식안전평가 | Formal Safety Assessment(FSA)
성형 | forming
포뮬러 급 | formular class
40피트컨테이너 등가적재량 | Forty-feet Equivalent Unit (FEU)
앞으로굽은날개 | forward curved vane
선수흘수 | forward draft
선수수선 | forward perpendicular (FP)
앞쪽스퍼드 | forward spud
선미관전부실링유냉각기 | forward stern tube sealing oil cooler
선미관전부실링유펌프 | forward stern tube sealing oil pump
선미관전부실링유탱크 | forward stern tube sealing oil tank
전부선루 | forward superstructure
전진용접 | forward welding
닻줄엉킴 | foul anchor
오손 | fouling
거치볼트 | foundation bolt
주물공장 | foundry
4행정디젤기관 | four cycle diesel engine
4점방위법 | four point bearing
네바퀴도르래 | four-fold block
푸리에변환 | Fourier transform
부분범장 | fractional rig
부분범장 슬루프 | fractional sloop
다단계 방법 | fractional step method
프랙토그래피 | fractography
파괴 | fracture
파단면 | fracture surface
파단면시험 | fracture test
파괴인성값 | fracture toughness
늑골 | frame
늑골재 | frame bar
늑골정면도 | frame body plan
늑골브래킷 | frame bracket
늑골세우기 | frame erection
늑골선 | frame line
늑골라이너 | frame liner
늑골단면계수 | frame modulus
늑골번호 | frame number
늑골단면 | frame section
늑골간격 | frame space
늑골재 | frame timber
정보흐름 체계 | framework of information flow
늑골정면도 | framing body plan
제일수 | framing number
늑골방식 | framing system
자유굽힘 | free bend
자유굽힘시험 | free bend test
자유굽힘시험편 | free bend test specimen
자유감쇠시험 | free decay test
자유변 | free edge
자유낙하진수 | free fall launching
자유유동면적 | free flow area
자유기체함유량 | free gas content
수출항 본선인도 가격 | Free On-Board (FOB)
자유동요 | free oscillation
자유항 | free port
자유회전프로펠러 | free rotating propeller
자유음장 | free sound field
자유유선흐름 | free streamline flow
자유수면 | free surface
자유수면효과 | free surface effect
자유수면유동 | free surface flow
자유진동 | free vibration
자유소용돌이 | free vortex
자유수 | free water
자유수면효과 | free water effect
건현 | freeboard
건현지정 | freeboard assignment
건현폭 | freeboard breadth
건현갑판 | freeboard deck
건현길이 | freeboard length
만재흘수선표지 | freeboard mark
건현비 | freeboard ratio
건현규칙 | freeboard rule
자유낙하식 구명정 | free-fall lifeboat
공기자급식자유낙하식구명정 | free-fall lifeboat with a self- contained air support system
방수구 | freeing port
냉동선 | freezing carrier
냉동실 | freezing chamber
빙점 | freezing point
냉동실 | freezing room
냉동고 | freezing store
화물콘테이너 | freight container
운임률 | freight rate
운임계산중량톤 | freight ton
프레온가스 | Freon
주파수 | frequency
진동수 | frequency
빈도 | frequency
주파수밴드 | frequency band
주파수변환기 | frequency changer
주파수필터 | frequency filter
주파수계 | frequency meter
주파수변조 | Frequency Modulation (FM)
주파수분해능 | frequency resolution
주파수응답 | frequency response
주파수응답함수 | Frequency Response Function（FRF）
주파수보정레벨 | frequency weighted sound level
생식품 | fresh provision
청수여과기 | fresh-water filter
조수장치해수펌프 | fresh-water generator brine pump
조수장치순환펌프 | fresh-water generator circulating pump
조수장치증류수펌프 | fresh-water generator distillate pump
조수장치이젝터펌프 | fresh-water generator ejector pump
조수장치 | fresh-water generator
청수가열기 | fresh-water heater
청수압력탱크 | fresh-water hydrophore tank
담수만재흘수선 | fresh-water load line
청수압력탱크 | fresh-water pressure tank
청수펌프 | fresh-water pump
청수여과기 | fresh-water strainer
청수탱크 | fresh-water tank
프레팅부식 | fretting corrosion
마찰 | friction
마찰브레이크 | friction brake
마찰클러치 | friction clutch
마찰계수 | friction coefficient
마찰수정 | friction correction
마찰커플링 | friction coupling
마찰저항감소 | friction drag reduction
마찰수두 | friction head
마찰손실 | friction loss
마찰톱 | friction saw
마찰교반용접 | Friction Stir Welding (FSW)
마찰반류 | friction wake
마찰바퀴 | friction wheel
마찰저항 | frictional resistance
마찰저항계수 | frictional resistance coefficient
호위함 | Frigate (FF)
프리깃선 | frigate ship
전단격벽 | front bulkhead
앞기둥 | front column
정면도 | front elevation
전단필릿용접 | front fillet weld
전부헤더 | front header
거품일기 | frothing
프루드수 | Froude number
프루드의 상사법칙 | Froude's similitude
냉동화물 | frozen cargo
냉동육류 | frozen meat
프륄링형드래그헤드 | Fruhling type drag head
과일운반선 | fruit carrier
연료 | fuel
핵연료집합체 | fuel assembly
핵연료피복 | fuel canning
핵연료피복재 | fuel canning material
연료소비량 | fuel consumption
연료소비량시험 | fuel consumption test
연료조절핸들 | fuel controlling handle
연료차단장치 | fuel cut-off device
연료절약 | fuel economy
핵연료체 | fuel element
연료가스 | fuel gas
핵연료취급캐스크 | fuel handling cask
연료분사펌프 | fuel injection pump
연료분사밸브 | fuel injection valve
연료유 | fuel oil
조연제주입펌프 | fuel oil additive pump
조연제탱크 | fuel oil additive tank
연료유블랜더장치 | fuel oil blender
연료유가압펌프 | fuel oil booster pump
연료유중간탱크 | fuel oil buffer tank
분연펌프 | fuel oil burning pump
연료유전환시험 | fuel oil change over test
연료유순환펌프 | fuel oil circulating pump
연료유소모량 | fuel oil consumption
연료유분배함 | fuel oil distributing box
연료유드레인탱크 | fuel oil drain tank
연료유여과기 | fuel oil filter
연료유중력탱크 | fuel oil gravity tank
연료유넘침탱크 | fuel oil overflow tank
연료유관 | fuel oil pipe
연료유전처리시스템 | fuel oil pretreatment system
시동연료펌프 | fuel oil priming pump
연료유청정기 | fuel oil purifier
연료유리턴체임버 | fuel oil return chamber
연료유리턴탱크 | fuel oil return tank
연료유서비스관 | fuel oil service pipe
연료유서비스펌프 | fuel oil service pump
연료유서비스탱크 | fuel oil service tank
연료유슬러지탱크 | fuel oil sludge tank
연료유여과기 | fuel oil strainer
연료유공급펌프 | fuel oil supply pump
연료유탱크 | fuel oil tank
연료유탱크비상차단밸브 | fuel oil tank emergency shut-off valve
연료유이송관 | fuel oil transfer pipe
연료유이송펌프 | fuel oil transfer pump
연료유펌프 | fuel pump
연료재처리 | fuel reprocessing
연료차단장치 | fuel shut-off device
연료분무 | fuel spray
연료밸브 | fuel valve
연료밸브냉각청수냉각기 | fuel valve cooling fresh water cooler
연료밸브냉각청수펌프 | fuel valve cooling fresh water pump
연료밸브냉각청수탱크 | fuel valve cooling fresh water tank
연료밸브냉각유냉각기 | fuel valve cooling oil cooler
연료밸브냉각유펌프 | fuel valve cooling oil pump
연료밸브냉각유탱크 | fuel valve cooling oil tank
연료분사밸브 래핑공구 | fuel valve lapping tool
연료분사밸브 시험장치 | fuel valve testing device
풀크럼축 | fulcrum shaft
전속후진 | full astern
만재흘수 | full draft
만선장식 | full dressing ship
완전필릿용접 | full fillet weld
만재 | full load
전부하 | full load
전하중 | full load
만재적하상태 | full load condition
전부하전류 | full load current
만재배수량 | full load displacement
만재흘수 | full load draft
완전용입용접 | full penetration weld
전출력 | full power
전출력시운전 | full power trial
최대정격출력 | full rated power
전회전 용골 | full rotate keel
현척 | full scale
중구선 | full scantling vessel
전선구조해석 | full ship structural analysis
현척 | full size
현척현도 | full size mold
전속 | full speed
중용접 | full welding
다듬이 | fuller
다듬이 | fullering tool
표토 | Fuller's earth
풀리그드선 | full-rigged ship
실선 및 모형선자료 | full-scale and model test data
완전평형타 | fully balanced rudder
완전캐비테이션프로펠러 | fully cavitating propeller
완성캐비티 | fully developed cavity
만재 | fully loaded
압력식가스운반선 | fully pressurized gas carrier
연무배출 | fume extraction
훈증소독 | fumigation
연돌 | funnel
자연통풍 | funnel draft
연돌비상차단장치 | funnel emergency shut-off device
연돌마크 | funnel mark
노통 | furnace
노브레이징 | furnace brazing
노천장 | furnace crown
노통변형측정기 | furnace deformation indicator
노아궁이문 | furnace door
노앞면 | furnace front
노게이지 | furnace gauge
노앞면 | furnace mouth
노용적 | furnace volume
퍼링 | furring
퓨즈 | fuse
퓨즈판 | fuse board
퓨즈상자 | fuse case
퓨즈스위치 | fuse switch
가융합금 | fusible alloy
가융합금 | fusible metal
가융플러그 | fusible plug
용해용접 | fusion welding
융합부 | fusion zone
퍼턱 | futtock
퍼턱리깅 | futtock rigging
개프 | gaff
개프 리그 | gaff rig
개프캣 | gaff rigged cat
개프커터 | gaff rigged cutter
개프슬루프 | gaff rigged sloop
개프욜 | gaff rigged yawl
개프·스쿠너 범장 | gaff schooner rig
개프·범장 | gaff sloop
이득 | gain
이득조정 | gain control
갤러킨기법 | Galerkin method
난간 | gallery
조리실 | galley
갤리선 | galley
갤러웨이튜브 | Galloway tube
갤로스 | gallows
전식작용 | galvanic action
이종금속간부식 | galvanic corrosion
아연도금 | galvanize
아연도금강 | galvanized steel
아연도금 | galvanizing
감마선검사 | gamma ray inspection
갱 | gang
현문 | gangway
보도다리 | gangway bridge
현문돌쩌귀 | gangway hinge
현측사다리 | gangway ladder
현문등 | gangway light
현문 | gangway port
갠트리크레인 | gantry crane
간격효과 | gap effect
폐기물배출구 | garbage chute
폐기물기록부 | garbage record book
가스분석기 | gas analyzer
가스풀림 | gas annealing
가스브레이징 | gas brazing
가스운반선 | gas carrier
가스크로마토그라피 | gas chromatography
가스용석탄 | gas coal
가스농도계측기 | gas concentration measurement instrument
기체함유량 | gas content
포화액기체함유량 | gas content of the saturated liquid
가스절단 | gas cutting
가스탐지장치 | gas detection system
가스탐지기 | gas detector
가스이젝터 | gas ejector
가스기관 | gas engine
가스프리 | gas free
가스프리팬 | gas free fan
가스발생로 | gas generator
가스가우징 | gas gouging
가스마스크 | gas mask
가스측정 | gas measurement
가스금속 아크용접 | gas metal arc welding
가스감시기 | gas monitor
가스 유 | gas oil
가스관 | gas pipe
가스압력용접 | gas pressure welding
가스발생기 | gas producer
가스정화 | gas purging
가스제거장치 | gas removal equipment
가스채취관 | gas sampling pipe
가스실드 | gas shield
가스표 | gas table
가스성분검사 | gas testing
가스토치 | gas torch
가스트라이얼 | gas trial
가스텅스텐아크용접 | gas tungsten arc welding
가스터빈 | gas turbine
가스터빈선 | gas turbine ship
가스배기관 | gas vent pipe
가스경보장치 | gas warning system
가스용접 | gas welding
가스연료 | gaseous fuel
가스화 | gasification
개스킷 | gasket
가솔린기관 | gasoline engine
가스차폐 아크용접 | gas-shielded arc welding
기밀 | gastight
기밀격벽 | gastight bulkhead
기밀문 | gastight door
기밀조명등 | gastight lighting enclosure
탕구 | gate
압탕 | gate riser
문형전단기 | gate shear
게이트밸브 | gate valve
게이지 | gauge
계기판 | gauge board
게이지계수 | gauge factor
수면계유리 | gauge glass
수면계유리보호장치 | gauge glass protector
표점간거리 | gauge length
표점 | gauge mark
계기용 관 | gauge pipe
게이지시험기 | gauge tester
거즈소독기 | gauze sterilizer
가는눈철망 | gauze wire
기어커플링 | gear coupling
기어 펌프 | gear pump
톱니수의 비 | gear ratio
기어휠 | gear wheel
기어드디젤기관 | geared diesel engine
기어드트롤리 | geared trolley
전동장치 | gearing
가이스링거커플링 | Geislinger coupling
비상경보 | general alarm
일반배치도 | general arrangement
기관실전체배치도 | general arrangement of engine room
공동해손 | general average
일반화물 | general cargo
일반화물선 | general cargo ship
총비상경보 | general emergency alarm
일반의장공사 | general outfitting
일반무선통신 | general radio communication
잡용공기관 | general service air pipe
잡용펌프 | general service pump
잡용증기관 | general service steam pipe
일반저장자재 | general stock item
일반공구 | general tools
발전장치 | generating set
발전선 | generating ship
증발관 | generating tube
발전기 | generator
발전기용 기관청수냉각기 | generator engine cooling fresh water cooler
발전기용 기관냉각청수펌프 | generator engine cooling fresh water pump
발전기용 기관냉각해수펌프 | generator engine cooling sea water pump
발전기용 기관연료유가열기 | generator engine fuel oil heater
발전기용 기관윤활유침전탱크 | generator engine lubricating oil settling tank
발전기용 기관윤활유저장탱크 | generator engine lubricating oil storage tank
발전기용 기관윤활유섬프탱크 | generator engine lubricating oil sump tank
제작기준선 | generator line
발전기실 | generator room
발전기용 증기터빈복수기 | generator steam turbine condenser
발전기용 증기터빈 | generator steam turbine
직선모선 | generatrix
일반화 모델 | generic model
유전 알고리즘 | genetic algorithm
전자해류계 | geomagnetic electrokinematograph
기하학적부정확 | geometric inaccuracy
형상흘수 | geometrical draft
형상건현 | geometrical freeboard
기하학적응력집중계수 | geometrical stress concentration factor
형상 | geometry
지문항법 | geo-navigation
상사모형 | geosim
독일선급 | Germanischer Lloyd (GL)
살균램프 | germicidal lamp
분비작용 | geyser action
머리달린키 | gib-headed key
기그 | gig
유자망어선 | gill netter
짐벌 | gimbal
짐벌이음 | gimbal joint
수평유지기구 | Gimbals mechanism
진블록 | gin block
거더 | girder
거더블록 | girder block
거더간격 | girder space
거더스테이 | girder stay
거더구조 | girder work
거스 | girth
거스길이 | girth length
패킹누르개 | gland
글랜드패킹 배기송풍기 | gland exhaust fan
글랜드패킹 누설증기관 | gland leak-off steam pipe
글랜드패킹 실증기관 | gland sealing steam pipe
글랜드패킹 복수기 | gland steam condenser
유리섬유 | glass fiber
유리섬유강화플라스틱선 | glass fiber reinforced plastic ship
유리창틀 | glass holder
유리수면계 | glass water gauge
유리섬유 | glass wool
유리섬유보온재 | glass wool heat insulating material
유리직물 | glass woven fabric
진입각지시등 | glide slope indicating lamp
전체변위벡터 | global displacement vector
전세계 해상조난 및 안전 시스템 | Global Maritime Distress & Safety System (GMDSS)
위성항법시스템 | Global Positioning System（GPS)
전체강도 | global strength
전선진동해석 | global vibration analysis
글로브밸브 | globe valve
용융금속방울 | globule
옹이 | gnarl
후진 | go astern
목적기반기준 | Goal Based Standards (GBS)
보호안경 | goggles
황금분할탐색 | Golden section search
골리아스크레인 | goliath crane
동라 | gong
징부표 | gong buoy
표시등붙이징 | gong with a pilot lamp
전파방위계 | goniometer
화물차량 | goods vehicle
구즈넥 | gooseneck
구즈넥브래킷 | gooseneck bracket
구즈넥 통풍통 | gooseneck ventilator
구멍끌 | gouge
가우징 | gouging
조정플런저 | governing plunger
조속기 | governor
조속장치 | governor gear
조속기모터 | governor motor
그랩 | grab
그랩버킷 | grab bucket
그랩버킷식리클레이머 | grab bucket type reclaimer
그랩준설선 | grab dredger
그랩히치 | grab hitch
그레이더선 | grader vessel
기울기기반 최적화법 | gradient-based optimization method
열화고장 | gradual failure
눈금 | graduation
입자 | grain
낱알용적 | grain capacity
낱알화물 | grain cargo
낱알화물용량 | grain cargo capacity
곡물운반선 | grain carrier
대형블록조립 | grand-block joining
입자코르크 | granulated cork
도식법 | graphic method
도시패널 | graphic panel
그래픽 심볼 | graphic symbol
도식법 | graphical method
그래픽사용자인터페이스 | Graphical User Interface（GUI）
흑연 | graphite
흑연패킹 | graphite packing
흑연페인트 | graphite paint
흑연화 | graphitization
네발닻 | grapnel anchor
불격자면적 | grate area
불격자봉 | grate bar
격자 | grating
격자받침 | grating bearer
건식 독 | graving dock
중력가속도 | gravitational acceleration
중력식 아크용접 | gravity arc welding
중력식대빗 | gravity davit
중력주입량 | gravity injection flow rate
중력식탱크 | gravity tank
중력식탱크급수방식 | gravity tank water service system
중력파 | gravity wave
회선철 | gray pig iron
그리스제거기 | grease extractor
그리스주입구 | grease nipple
그리스펌프 | grease pump
대권 | great circle
대권항법 | great circle sailing
오대호형 산적화물선 | Great Lake type bulk carrier
근해구역 | greater coasting area
근해구역선 | greater coasting vessel
우현등 | green light
그린파랑하중 | green sea
그린파랑하중 | green sea forces
그린파랑하중 | green water
온실가스 | greenhouse gas
격자 | grid
격자 | grill
선객식당 | grill room
그릴리지해석 | grillage analysis
격자구조 | grillage construction
그라인더 | grinder
연마기 | grinding machine
홈 | groove
홈각도 | groove angle
홈용접 | groove weld
홈파기 | grooving
암수꼴이음 | grooving and tonguing
홈파기기계 | grooving machine
총적량 | gross capacity
총 제공 두께 | gross offered thickness
총 부재치수 | gross scantling
총 두께 | gross thickness
제공총두께 | gross thickness offered
요구총두께 | gross thickness required
총톤수 | Gross Tonnage (GT)
접지 | ground
선체연결체인 | ground chain
검루기 | ground detector
대지속력 | ground speed
정박용구 | ground tackle
좌초 | grounding
다섬광등 | group flashing light
다명암등 | group occulting light
전동기종합기동반 | group starter panel
GT96형식 멤브레인 | GT No.96 type membrane
보증기사 | guarantee engineer
보증기간 | guarantee period
보증속력 | guarantee speed
보증공사 | guarantee work
보호봉 | guard bar
보호판 | guard plate
보호난간 | guard rail
경보눈금환 | guard ring
거전 | gudgeon
거전핀 | gudgeon pin
적용지침 | guidance
안내봉 | guide bar
굽힘시험지그 | guide bend jig
틀굽힘시험 | guide bend test
안내날개 | guide blade
슬라이드블록 | guide block
안내면 | guide face
가이드라인텐셔너 | guide line tensioner
가이드 피스 | guide piece
안내판 | guide plate
안내풀리 | guide pulley
안내롤러 | guide roller
슬라이드블록 | guide shoe
슬라이드블록 | guide slipper
유도깃 | guide vane
틀절단장치 | guided cutting apparatus
유도탄탑재 순양함 | Guided Missile Cruiser (CG)
유도탄탑재 구축함 | Guided Missile Destroyer (DDG)
유도탄탑재호위함 | Guided Missile Frigate (FFG)
판절단기 | guillotine
포금 | gun metal
포좌 | gun platform
포보호판 | gun shield
포지지대 | gun support
건태클 | gun tackle
포함 | gunboat
건다이오드 | Gunn diode
거널 | gunnel
포수통로 | gunner's bridge
거널 | gunwale
현단 | gunwale
거널형강 | gunwale angle
거널탱크 | gunwale tank
거싯형강 | gusset angle
거싯판 | gusset plate
거싯버팀 | gusset stay
돌풍 | gust
거터형강 | gutter angle
거터 바 | gutter bar
배수관 | gutter pipe
거터배수로 | gutter water way
가이 | guy
가이윈치 | guy winch
돛돌리기 (자이빙) | gybing
운동실 | gymnasium
체인홈바퀴 | gypsy wheel
자이로컴퍼스 | gyrocompass
자이로컴퍼스 리피터 | gyrocompass repeater
자이로컴퍼스실 | gyrocompass room
회전수도시기 | gyrograph
자이로파일럿 | gyropilot
자이로스코프 | gyroscope
자이로작용 | gyroscopic action
자이로안정기 | gyrostabilizer
에이치(H)벤드 | H bend
갑판시계 | hack watch
미세균열 | hair crack
반보 | half beam
반매듭 | half hitch
반쪽모형 | half model
반주기 | half period
반환봉 | half round bar
반속 | half speed
반폭선도 | half-breadth plan
반늑판 | half-floor frame
반감기 | half-life
반원단면강 | half-round bar steel
평저부반폭 | half-siding
하프스퍼드형와이어가이드장치 | half-spud type wire guide device
하프타인형그래브버킷 | half-tine type grab bucket
핼리어드 | halliard
상하양부문 | halved door
마룻줄 | halyard
함부르크커스텀등 | Hamburg custom light
해머마감질 | hammer dressing
해머헤드크레인 | hammer head crane
전기점화 | hammer spark ignition
단접 | hammer welding
해머시공리벳 | hammered point rivet
타격식쇄석기 | hammering rock breaker
해머링시험 | hammering test
해먹 | hammock
수동빌지펌프 | hand bilge pump
수동드릴 | hand bore machine
수동급탄 | hand firing
수기 | hand flag
수기신호 | hand flag signal
신호홍염 | hand flare
수동장치 | hand gear
손구멍 | hand hole
수동지그 | hand jig
측심추 | hand lead
핸드로그 | hand log
수동펌프 | hand pump
핸드리베팅 | hand riveting
핸드스파이크 | hand spike
수동조타장치 | hand steering gear
수동급탄 | hand stroking
손회전계 | hand tachometer
수동용접 | hand welding
손잡이 | handhold
난간 | handrail
난간지주 | handrail stanchion
핸디막스 | handy-max
핸디사이즈 | handy-size
핸디급 산적화물선 | handy-size bulk carrier
격납고 | hangar
비행기격납고 | hangar shed
지지점 | hanger point
매달린나침반 | hanging compass
행잉니 | hanging knee
현수식 타 | hanging rudder
항구 | harbor
항만 | harbor
항내상태 | harbor condition
하버갑판 | harbor deck
항세 | harbor dues
항내제한속력 | harbor limit speed
항장 | harbor master
항박도 | harbor plan
항만레이더 | harbor radar
항만규칙 | harbor regulation
대피정박지 | harbor shelter
항내속력 | harbor speed
강체요소 | hard corner
하드오버 | hard over
하드패치 | hard patch
전타좌회전 | hard port
경화보호도장 | hard protective coating
전타우회전 | hard starboard
담금강 | hardened steel
담금질 | hardening
경도 | hardness
경도시험 | hardness test
위해 | harm
유해물질 | harmful substance
조화곡선도 | harmonic diagram
하핀 | harpin
포경포 | harpoon gun
걸쇠 | hasp
해치 | hatch
해치바 | hatch bar
해치배튼 | hatch batten
해치빔 | hatch beam
해치덮개판 | hatch board
창별화물목록 | hatch cargo list
창구측면종통재 | hatch carline
해치바 | hatch clamping beam
해치클리트 | hatch cleat
창구코밍 | hatch coaming
창구덮개 | hatch cover
무개형컨테이너 | hatch coverless container
창구단보 | hatch end beam
창구끝연재 | hatch end coaming
창구격자 | hatch grating
해치로킹바 | hatch locking bar
창구구멍 | hatch opening
창구덮개판받침 | hatch rest
해치링 | hatch ring
창구옆코밍 | hatch side coaming
창구옆거더 | hatch side girder
해치타폴린 | hatch tarpaulin
해치쐐기 | hatch wedge
손도끼 | hatchet
화물창구 | hatchway
창구코밍 | hatchway coaming
홀링캐리지 | hauling carriage
홀링머신 | hauling machine
호저파이프 | hawse pipe
호저팀버 | hawse timber
호저 | hawser
호저드럼 | hawser drum
호저홀 | hawser holes
호저릴 | hawser reel
위해성 | hazard
위해성분석 | HAZard Analysis (HAZAN)
위해성 및 운전성 | HAZard and OPerability (HAZOP)
위해성식별 | HAZard IDentification (HAZID)
위험위치 | hazard location
유해위험물질 | hazardous and noxious substances
위험구역 | hazardous area
위험물질 | hazardous substance
에이치(H)형강 | H-beam
수두 | head
헤드 보드 | head board
창구끝연재 | head ledge
헤드라인윈치 | head line winch
바우라인 | head line
수두 | head of water
수두펌프 | head pump
최대정지거리 | head reach
헤드로프 | head rope
선수파 | head sea
선수좌판 | head seat
헤드시트 | head sheet
주방장 | head steward
송출밸브 | head valve
역풍 | head wind
헤더 | header
헤더판 | header plate
선수 및 항적조정장치 | heading and track control system
침로각 | heading angle
진행방향 수정계수 | heading correction factor
선수선 | heading flash
선수선 | heading indicator
선수선 | heading line
선수선 | heading marker
상부공간 | headroom
선수상방표시 | head-up
보건·안전·환경 | Health, Safety and Environment (HSE)
던지기 줄 | hearing line
하트 | heart
불판 | hearth
열영향부 | Heat Affected Zone (HAZ)
열평형 | heat balance
열평형선도 | heat balance diagram
열용량 | heat capacity
열전도 | heat conduction
열전도도 | heat conductivity
열용량 | heat content
열감지기 | heat detector
열낙차 | heat drop
열기관 | heat engine
열교환기 | heat exchanger
보온판 | heat insulating board
보온시멘트 | heat insulating cement
보온재 | heat insulating material
보온매트리스 | heat insulating mattress
열절연 | heat insulation
열부하 | heat load
열복사 | heat radiation
열소비율 | heat rate
열회수 | heat recovery
축열식열교환기 | heat regenerator
열발생 | heat release
열제거 | heat removal
내열성페인트 | heat resistant paint
열간교정 | heat straightening
히트트레이스 | heat trace
열전달 | heat transfer
열전달률 | heat transfer rate
열처리 | heat treatment
난방기 | heater
난방장치 | heating arrangement
난방보일러 | heating boiler
가열코일 | heating coil
가열코일점화기 | heating coil igniter
가열불꽃 | heating flame
예열구 | heating gate
가열방법 | heating method
전열면 | heating surface
난방방식 | heating system
가열토치 | heating torch
공기조화 | Heating, Ventilating and Air Conditioning (HVAC)
히트싱크 | heat-sink
상하동요 | heave
최저속력안전운항 | heave-to
히빙라인 | heaving line
헤비 밸러스트 상태 | heavy ballast condition
중량화물 | heavy cargo
중량물운반선 | heavy cargo ship
대형주물 | heavy casting
중순양함 | heavy cruiser
중갑판선 | heavy deck vessel
중갑판선 | heavy decker
중량물데릭 | heavy derrick
중량물데릭붐 | heavy derrick boom
헤비데릭장치 | heavy derrick rigs
대형단조품 | heavy forging
중질유 | Heavy Fuel Oil (HFO)
중질유청정기 | heavy fuel oil purifier
중질유저장탱크 | heavy fuel oil service tank
중질유침전탱크 | heavy fuel oil settling tank
중질유탱크 | Heavy Fuel Oil Tank (HFOT)
중질유이송펌프 | heavy fuel oil transfer pump
중량물운반선 | heavy lift cargo ship
중량물운반선 | heavy lifter
중질유 | heavy oil
중질유기관 | heavy oil engine
황천묘박 | heavy sea anchoring
중용접 | heavy welding
횡경사 | heel
힐거전 | heel brace
힐디스크 | heel disc
힐거전 | heel gudgeon
힐니 | heel knee
힐피스 | heel piece
힐핀틀 | heel pintle
경사상태 | heeled and trimmed condition
힐링펌프 | heeling pump
헬리아크용접 | heliarc welding
나선각 | helical angle
나선기어 | helical gear
나선형스프링 | helical spring
나선면 | helicoidal surface
헬기항모 | Helicopter Carrier (CVH)
헬리콥터갑판조명등 | helicopter deck surface flood light
헬리콥터갑판 | helideck
타륜 | helm
타각 | helm angle
보침타각 | helm angle for course keeping
타각지시기 | helm indicator
조타명령 | helm order
조타위치 | helm position
헬멧 | helmet
헬멧형잠수호흡기 | helmet type diving apparatus
조타수 | helmsman
반타원형경판 | hemi-elliptical end plate
반구 | hemispherical
대마심 | hemp core
대마로프 | hemp rope
헤링본기어 | herringbone gear
주파수 | Hertz (Hz)
체험적지식 | heuristic knowledge
육각머리 볼트 | hexagon head bolt
육각렌치 | hexagon wrench
계층별입력처리출력표 | hierarchy and input-process-output chart（HIPO）
계층도표 | hierarchy chart
고합금강 | high alloy steel
고탄소강 | high carbon steel
고사이클피로 | high cycle fatigue
고밀도 화물 | high density cargo
고압가스압축기 | high duty gas compressor
고팽창 포말 소화 장치 | high expansion foam fire-extinguishing system
고화재위험구역 | high fire risk area
고주파발전기 | high frequency generator
고주파전동발전기 | high frequency motor generator
고파지력앵커 | high holding power anchor
고양력타 | high lift rudder
고압급수가열기 | high pressure feed water heater
고압증기관 | high pressure steam pipe
고압터빈 | high pressure turbine
고위해수흡입밸브 | high sea suction valve
고응력부 | high stress zone
상부흡입구 | high suction
상부흡입밸브 | high suction valve
고온청수냉각기 | high temperature cooling fresh water cooler
고온냉각청수펌프 | high temperature cooling fresh water pump
고온냉각수시스템 | high temperature cooling water system
고온부식 | high temperature corrosion
고압점화 | high tension ignition
만조 | high tide
고티탄계 | high titanic type
고속배출장치 | high velocity vent
고점성유체 | high viscous fluid
내전압시험 | high voltage test
만조 | high water
고수위경보 | high water level alarm
고장력강 | higher strength steel
고장력강 | higher tensile steel
고스큐프로펠러 | Highly Skewed Propeller（HSP)
고응력영역 | highly stressed area
고차 스펙트럴/경계요소법 | high-order spectral/boundary element method
고속선 | high-speed craft
고속선안전증서 | high-speed craft safety certificate
고속내연기관 | high-speed internal combustion engine
고속여객선 | high-speed passenger ship
고속회전속력계 | high-speed tachometer
힌지 | hinge
여닫이문 | hinged door
현창안쪽덮개 | hinged inside deadlight
경첩이음 | hinged joint
경첩식타 | hinged rudder
유사실적선자료 | historical data for similar vessel
호브 | hob
호빙기계 | hobbing machine
호깅 | hogging
호이스트 | hoist
호이스팅드럼 | hoisting drum
올림속력 | hoisting speed
선창내장재 | hold batten
창내보 | hold beam
창내격벽 | hold bulkhead
창내용적 | hold capacity
창내디프탱크 | hold deep tank
창내늑골 | hold frame
창내내용골 | hold keelson
창내사다리 | hold ladder
화물질량곡선 | hold mass curves
창내기둥 | hold pillar
창내기둥 | hold stanchion
창내종통재스트링거 | hold stringer
화물창점검대 | hold watching step
창내물고임통 | hold well
홀드백 | holdback
개방고정용후크 | holdback hook
홀더 | holder
지지력 | holding capacity
거치볼트 | holding down bolt
양묘기유지하중 | holding load of windlass
파지력 | holding power
뒷댐해머 | holding up hammer
도장누락부 | holiday
파저 | hollow
중공날개 | hollow blade
중공문 | hollow door
파저선 | hollow line
중공기둥 | hollow pillar
중공축 | hollow shaft
갑판숫돌 | holy stone
균일적하 | homogeneous loading
벌집형 심재 | honeycomb core
호닝가공 | honing
호닝기계 | honing machine
차양 | hood
훅 | hook
갈고리도르래 | hook block
훅볼트 | hook bolt
갈고리스카프 | hook scarf
보강봉 | hoop
원환응력 | hoop stress
호퍼 | hopper
호퍼부선 | hopper barge
호퍼커버 | hopper cover
호퍼도어 | hopper door
호퍼준설선 | hopper dredger
적재토량계 | hopper load indicator
진흙적재통 | hopper loading trough
진흙흡입관 | hopper suction pipe
호퍼탱크 | hopper tank
수평지시등 | horizon indicating lamp
수평연결 | horizontal coupling
수평기관 | horizontal engine
수평필릿용접 | horizontal fillet welding
수평거더 | horizontal girder
수평연결 | horizontal joint
수평면운동시험 | Horizontal Planar Motion Mechanism (HPMM) test
수평용접 | horizontal position of welding
수평링 | horizontal ring
수평 링 프레임 | horizontal ring frame
수평롤러 | horizontal roller
수평타 | horizontal rudder
수평접합 | horizontal scarf
수평축 | horizontal shaft
수평보강재 | horizontal stiffener
수평진동 | horizontal vibration
수평진동방지장치 | horizontal vibration stopper
수평파랑굽힘모멘트 | horizontal wave bending moment
수평용접 | horizontal welding
경적 | horn
경적버저 | horn buzzer
표시등붙이경적버저 | horn buzzer with a pilot lamp
혼클리트 | horn cleat
말굽형추력베어링 | horse shoe type thrust bearing
코킹끌 | horsing iron
호스 | hose
호스연결 | hose connection
호스커플링 | hose coupling
살수기 | hose director
호스감개 | hose reel
호스릴윈치 | hose reel handling winch
호스릴형탄산가스소화기 | hose reel type carbon dioxide fire extinguisher
호스받침대 | hose rest
호스서포트 | hose support
사수시험 | hose test
호스밸브 | hose valve
병실 | hospital
병원선 | hospital ship
온기난방 | hot air heating
열기건조 | hot air seasoning
소구 | hot bulb
소구기관 | hot bulb engine
소구식점화 | hot bulb ignition
핫코일 | hot coil
고온균열 | hot cracking
고온균열시험 | hot cracking test
열간가공 | hot forming
열간압연강 | hot rolled steel
열간압연 | hot rolling
적열취성 | hot shortness
평균핫스폿응력 | hot spot mean stress
핫스폿응력 | hot spot stress
온수보일러 | hot water boiler
온수순환펌프 | hot water circulating pump
온수난방 | hot water heating
온수관 | hot water pipe
열수처리 | hot water process
온수관장치 | hot water service system
온수조 | hot well
온수탱크 | hot well tank
열간가공 | hot working
열간가공 | hot-pressed
하운드 | hound
시간각 | hour angle
항행시간 | hours underway
선주기 | house flag
호버크라프트 | hovercraft
에이치(H)형여과기 | H-type filter
에이치(H)형여과기 | H-type strainer
허브 | hub
허브캐비테이션 | hub cavitation
허브지름 | hub diameter
허브비 | hub ratio
허브보텍스캐비테이션 | hub vortex cavitation
대형선박표시등 | huge vessel light
선각 | hull
선체 | hull
선체부가물 | hull appendage
선각공장 | hull assembly shop
선체블록건조법 | hull block construction method
선체블록도장 | hull block painting
선각구조 | hull construction
선체처짐 | hull deflection
선체붙이디스턴스피스 | hull distance piece
선체효율 | hull efficiency
선체의장 | hull fitting
선체의장공사 | hull fitting work
선형 | hull form
선형계수 | hull form coefficient
선형설계 | hull form design
선형개발 | hull form development
선체오손 | hull fouling
선체거더 | hull girder
선체굽힘강도 | hull girder bending strength
선체거더 단면2차모멘트 | hull girder inertia
선체전단강도 | hull girder shear strength
선체거더강도 | hull girder strength
선체수평굽힘강도 | hull horizontal bending strength
선형 | hull line
선체상태감시장치 | hull monitoring system
선체고유진동수 | hull natural frequency
선체중립면 | hull neutral plane
선번 | hull number
선체개구 | hull opening
선체의장 | hull outfit
선체평행부 | hull parallel part
선각부재표 | hull parts list
선체관통부구조도 | hull penetration plans
선체배관 | hull piping
선체보존 | hull preservation
선체치수 | hull scantling
선체횡단면계수 | hull section modulus
선체붙이밸브 | hull side valve
선체부명세서 | hull specification
선각강재 | hull steel
선체강도 | hull strength
선체응력감시장치 | hull stress monitoring system
선체비틀림강도 | hull torsional strength
선체비틀림진동 | hull torsional vibration
선체횡단면 | hull transverse section
선체진동대수감쇠율 | hull vibration logarithmic decrement
선체진동응답 | hull vibration response
선각중량 | hull weight
선체귀선방식 | hull-return system
인간공학 | human engineering
조습기 | humidistat
험프 | hump
험프저항 | hump drag
험프속력 | hump speed
추종장치 | hunting gear
허리케인 | hurricane
허리케인갑판 | hurricane deck
폭풍용등 | hurricane lamp
하이브리드기법 | hybrid approach
하이브리드 VOF법 | hybrid VOF method
소화전 | hydrant
소화전상자 | hydrant box
소화밸브 | hydrant valve
유압 | hydraulic
유압식축압기 | hydraulic accumulator
유압커플링 | hydraulic coupling
유압크레인 | hydraulic crane
유압실린더 | hydraulic cylinder
유압 준설선 | hydraulic dredger
유압동력계 | hydraulic dynamometer
유압식변속장치 | hydraulic gear
유압잭 | hydraulic jack
고소차 | hydraulic lift
유압기계 | hydraulic machine
유압작동유 | hydraulic oil
유압관 | hydraulic oil pipe
유압파워유닛 | hydraulic oil power unit
유압피스톤펌프 | hydraulic piston pump
유압발생장치 | hydraulic power pack
유압프레스 | hydraulic press
수압 | hydraulic pressure
유압램 | hydraulic ram
유압감속장치 | hydraulic reduction gear
유압리베터 | hydraulic riveter
유압리베팅 | hydraulic riveting
유압시동장치 | hydraulic starting system
유압조타장치 | hydraulic steering gear
유압탱크 | hydraulic tank
유압텔레모터 | hydraulic telemotor
수압시험 | hydraulic test
유압전동장치 | hydraulic transmission gear
유압방아쇠 | hydraulic trigger
유압윈치 | hydraulic winch
유체역학적평활면 | hydraulically smooth surface
수력학 | hydraulics
유탄성 응답 | hydro elastic response
수중조도계 | hydro illuminometer
수압-공기압 시험 | hydro pneumatic test
수상비행기 | hydroaeroplane
염산 | hydrochloric acid
동유체전진각 | hydrodynamic flow angle
동유체력 | hydrodynamic force
동유체력성분 | hydrodynamic force components
동유체피치 | hydrodynamic pitch
동유체피치각 | hydrodynamic pitch angle
동적수압 | hydrodynamic pressure
유체동압력 | hydrodynamic pressure
동유체스핀들토크 | hydrodynamic spindle torque
동유체스핀들토크계수 | hydrodynamic spindle torque coefficient
동유체스핀들토크지수 | hydrodynamic spindle torque index
유체역학 | hydrodynamics
전동유압조타장치 | hydroelectric steering gear
수중익 | hydrofoil
수중익선 | hydrofoil craft
수중날개단면 | hydrofoil section
수소포집기 | hydrogen collecting apparatus
수소시험 | hydrogen test
수로국 | hydrographic office
수로업무 | hydrographic services
수로측량 | hydrographic survey
하이드로키네터 | hydrokineter
비중계 | hydrometer
하이드로날륨 | hydronalium
소수성 | hydrophobic
수중청음장치 | hydrophone
압력탱크장치 | hydrophore unit
하이드로플레인 | hydroplane
하이드로스코프 | hydroscope
유체정력학적평형 | hydrostatic balance
배수량등곡선도 | hydrostatic curve
정수압 | hydrostatic pressure
수압이탈장치 | hydrostatic release unit
정수압시험 | hydrostatic test
습도계 | hygrometer
쌍곡선항법 | hyperbolic navigation
이력손실 | hysteresis loss
히스테리시스 | hysteresis
아이빔 | I-beam
착빙 | ice accretion
얼음앵커 | ice anchor
빙대 | ice belt
쇄빙선 | ice breaker
냉장고 | ice chamber
내빙선규칙 | ice class rules
쇄빙기 | ice crusher
빙하탐지레이더 | ice detection radar
대빙이중외판 | ice doubling
대빙방현재 | ice fender
대빙이중외판 | ice lining
빙하중 | ice load
제빙기 | ice making machinery
유빙감시선 | ice patrol
빙저항 | Ice resistance
빙해 | ice sea
아이스토크 | ice torque
쇄빙선 | icebreaker
부동항 | ice-free-port
제빙능력 | ice-making capacity
제빙기 | ice-making machinery
대빙구조화물선 | ice-strengthened cargo vessel
대빙보강구조 | ice-strengthening construction
이상받음각 | ideal angle of attack
이상효율 | ideal efficiency
이상유동 | ideal flow
피아식별기 | Identification Friend or Foe (IFF)
식별부호 | identification signal
유동기어 | idle gear
무부하운전 | idle running
유휴시간 | idle time
유동바퀴 | idle wheel
공회전 | idling
점화성 | ignitability
점화기 | igniter
점화캠 | igniter cam
점화 | ignition
발화 | ignition
소구 | ignition ball
착화지연 | ignition delay
착화지연 | ignition lag
점화플러그 | ignition plug
발화온도 | ignition point
발화원 | ignition source
발화온도 | ignition temperature
점화시기조정 | ignition timing adjustment
취류등 | illuminated windsock
조명 | illumination
조도 | illumination level
침수부최대폭 | immersed maximum beam
침하쐐기부 | immersed wedge
가상경계법 | Immersed-Boundary Method (IBM)
방수복 | immersion suit
침지시험 | immersion test
주수대기시간 | immersion time
국제해사기구 의정서 | IMO Resolution
IMO 선박식별번호 | IMO ship identification number
IMO 톤수 | IMO tonnage
영향분석 | impact analysis
충격경도시험기 | impact hardness testing machine
충격하중 | impact load
충격시험 | impact test
충격시험기 | impact testing machine
충격렌치 | impact wrench
임펠러 | impeller
임펠러상자 | impeller box
임펠러상자 | impeller casing
초기변형 | imperfection
불투명피복 | impervious sheath
충격부식 | impingement corrosion
실행예산 | implementation budget
외부전원식음극방식장치 | Impressed Cathodic Current Protection (ICCP)
충격 | impulse
충격소음 | impulse noise
충반동터빈 | impulse reaction turbine
충동행정 | impulse stroke
충동터빈 | impulse turbine
충격력 | impulsive force
선체내측 | inboard
선내개방장치 | inboard opening
선내측면도 | inboard profile
안쪽회전 | inboard rotation
내측축 | inboard shaft
백열등 | incandescent lamp
발화성스파크 | incendiary sparking
초생캐비테이션수 | inception cavitation number
입사각 | incident angle
소각기 | incinerator
초기쇄파 | incipient breaking waves
초생캐비테이션 | incipient cavitation
경사식파일타워 | inclinable pile driving tower
경사사다리 | inclined ladder
경사시험 | inclining experiment
경사시험 | inclining test
홈각도 | included angel
개재물 | inclusion
불연성재료 | incombustible material
불완전용입 | incomplete penetration
비압축성 | incompressible
비압축성유동 | incompressible flow
안전증가방폭기기 | increased safety apparatus
확장스터드링크 | increased stud link
점증피치프로펠러 | increasing pitch propeller
증분-반복절차 | incremental- iterative procedure
모형선-실선상관저항증가계수 | incremental resistance coefficient for model-ship correlation
물때 | incrustation
잠복영역 | incubation zone
흠집 | indent
압입시험 | indentation test
독립빌지관 | independent bilge pipe
독립빌지흡입 | independent bilge suction
독립제어계통 | independent control system
독립 절점 | independent point
독립형탱크 | independent tank
도시평균유효압력 | indicated mean effective pressure
지시동력 | indicated power
표시등 | indicating lamp
레이더표시방식 | indication method of radar
지압기 | indicator
표시기 | indicator
지압선도용지 | indicator card
지압기콕 | indicator cock
지압선도 | indicator diagram
도시마력 | indicator horse power
지시등 | indicator lamp
지압기파이프 | indicator pipe
간접형계측장치 | indirect gauging
간접노무비 | indirect labor cost
개별난방 | individual heating
유도통풍 | induced draft
유도항력 | induced drag
유도방사능 | induced radioactivity
유기유동 | induced stream
유도(감응) | induction
유도브레이징 | induction brazing
유도가열 | induction heating
유도전동기 | induction motor
산업공학 | industrial engineering
불활성 가스 용기 | inert gas cylinder
불활성가스덱실 | inert gas deck-seal
불활성가스덱실펌프 | inert gas deck-seal water pump
불활성가스디미스터 | inert gas demister
불활성가스송풍기 | inert gas fan
불활성가스발생장치 | inert gas generator
불활성가스용접 | inert gas metal arc welding
불활성가스관 | inert gas pipe
불활성가스세척기 | inert gas scrubber
불활성가스세척기해수펌프 | inert gas scrubber sea water pump
불활성가스소화장치 | inert gas smothering system
불활성가스장치 | inert gas system
관성시동기 | inertia starter
관성력 | inertia force
타력시험 | inertia test
관성압 | inertial pressure
무한익렬 | infinite cascade
가연한계 | inflammability limit
가연성재료 | inflammability material
가연성가스 | inflammable gas
가연성 가스 검출기 | inflammable gas detector
인화점 | inflammation point
팽창식보트 | inflatable boat
팽창식구명뗏목 | inflatable liferaft
팽창식구명부기 | inflatable type buoyant apparatus
팽창식구명동의 | inflatable type lifejacket
팽창식구조정 | inflated type rescue boat
정보검색 시스템 | information retrieval system
적외선신호 | InfraRed (IR) signature
적외선 | infrared ray
적외선추적장치 | InfraRed Search and Track (IRST)
잉곳 | ingot
잉곳강 | ingot steel
외피보호등급 | Ingress Protection (IP)
당김줄 | inhaul
고유결함고장 | inherent weakness failure
억제회로 | inhibit circuit
억제제 | inhibition
초기설계 | initial design
초기적하상태 | initial loading condition
초기압력 | initial pressure
초기복원력 | initial stability
초기변형률 | initial strain
초기응력 | initial stress
최초검사 | initial survey
초기사건 | initiating event
분사 | injection
분사캠 | injection cam
분사간격 | injection interval
분사지연 | injection lag
분사손실 | injection loss
분사지연 | injection time delay
분사노즐 | injector
내수면 선박 | inland water ship
흡입구 | inlet
흡입구와 배출구 | inlet and discharge
날개입구각 | inlet blade angle
흡입구 | inlet port
흡입밸브 | inlet valve
직렬기관 | in-line engine
국제해사위성통신장치 식별부호 | INMARSAT identities
내저종늑골 | inner bottom longitudinal
내저판 | inner bottom plate
내측클램프 | inner clamp
내측문 | inner door
내항 | inner harbor
내측선각 | inner hull
이너지브 | inner jib
내측판 | inner plating
내측축 | inner shaft
내측외판 | inner skin
내측판 | inner strake
무기질아연실리케이트 | inorganic zinc silicate
공정중검사 | in-process inspection
공정중자재관리 | in-process material control
방충망문 | insect net door
삽입블록 | insert block
삽입판 | insert plate
내해경기 | inshore race
항내 항해 | inshore sailing
내측덧판 | inside butt strap
안쪽선실 | inside cabin
안지름캘리퍼스 | inside calipers
원형창속덮개 | inside deadlight
내측랩 | inside lap
안치수 | inside measure
내측판 | inside strake
검사 | inspection
제조후검사 | inspection after construction
검사증서 | inspection certificate
검사뚜껑 | inspection door
제조중검사 | inspection during construction
관찰해치 | inspection hatch
검유탱크 | inspection tank
검사원 | inspector
설치도 | installation drawing
설치매뉴얼 | installation manual
유분순간배출률 | instantaneous rate of discharge of oil content
순간변형률 | instantaneous strain
런던보험자협회화물약관 | Institute Cargo Clauses (ICC)
미국전기전자학회 | Institute of Electrical and Electronic Engineers (IEEE)
지침서 | instruction
취급설명서 | instruction manual
지시판 | instruction plate
기기 | instrument
계기조명등 | instrument light
계장 | instrumentation
계측기회로 | instrumentation circuit
단열 연돌 | insulated funnel
단열화물창 | insulated hold
방열재 | insulating material
절연재 | insulating material
절연거리 | insulation distance
절연레벨감시 | insulation level monitoring device
절연저항 | insulation resistance
절연시험 | insulation test
무개구 격벽 | intact bulkhead
비손상상태 | intact condition
비손상복원성 | intact stability
유입관 | intake duct
흡입다기관 | intake manifold
일체형탱크 | integral tank
통합선교시스템 | integrated bridge system (IBS)
통합구성요소 | integrated components
선각·의장및 도장 종합관리 | Integrated Hull, Outfitting and Painting (IHOP)
통합군수지원 | Integrated Logistic Support (ILS)
통합항해시스템 | Integrated Navigation System (INS)
적분기 | integrator
휘도조정 | intensity control
손상도 | intensity of damage
상호작용 | interaction
전자화문서 | Interactive Electronic Technical Manual (IETM)
대화식언어 | interactive language
호환성 | interchangeability
중간복수기 | intercondenser
중간접속피더 | inter-connecting feeder
연결관 | interconnection pipe
연결밸브 | interconnection valve
중간접속피더 | interconnector feeder
중간냉각기 | intercooler
중간냉각 | intercooling
단절판 | intercostal
단절부재 | intercostal member
상호간섭점검 | Inter-Discipline Check (IDC)
인터페이스관리 | interface management
부분노출프로펠러 | interface propeller
간섭 | interference
억지끼워맞춤 | interference fitting
인터그래프 | intergraph
중간제품 | interim-product
연동안전장치 | interlock arrangement
연동안전장치 | interlocking gear
중간보 | intermediate beam
이중판 | intermediate flat
중간늑골 | intermediate frame
중압실린더 | intermediate pressure cylinder
중압터빈 | intermediate pressure turbine
중간축 | intermediate shaft
중간축베어링 | intermediate shaft bearing
중간차단밸브 | intermediate stop valve
중간검사 | Intermediate Survey (IS)
불연속캐비테이션 | intermittent cavitation
단속체인용접 | intermittent chain welding
간헐고장 | intermittent failure
단속필릿용접 | intermittent fillet welding
단속 사용 | intermittent operation
단속지그재그형용접 | intermittent staggered welding
단속용접 | intermittent welding
간헐식폭기장치 | intermittent-hydraulic-gun-aerator
내부부력 | internal buoyancy
실내등 | internal canopy light
내연기관 | internal combustion engine
내연기관선 | internal combustion engine ship
선내통신장치 | internal communication equipment
안지름 | internal diameter
내부효율 | internal efficiency
내부확대기 | internal expander
내부 관성압력 | internal inertial pressure
내부제트 | internal jets
내부손실계수 | internal loss factor
안쪽증기관 | internal steam pipe
내부응력 | internal stress
국제항공·해상수색 및 구조 지침 | International Aeronautical & Maritime Search & Rescue (IAMSAR) Manual
국제대기오염방지증서 | International Air Pollution Prevention (IAPP) Certificate
국제선급연합회 | International Association of Classification Societies（IACS)
국제독립탱커선주협회 | International Association of Independent Tanker Owners (INTERTANKO)
국제원자력기구 | International Atomic Energy Agency (IAEA)
국제해운회의소 | International Chamber of Shipping (ICS)
국제민간항공기구 | International Civil Aviation Organization (ICAO)
국제 위험화학품 산적운반선 코드 | International Code for the Construction and Equipment of Ships carrying Dangerous Chemicals in Bulk (IBC)
국제 액화가스 산적운반선 코드 | International Code for the Construction and Equipment of Ships Carrying Liquefied Gases in Bulk（IGC）
국제고속선코드 | International Code of Safety for High Speed Craft (HSC)
국제신호서 | international code of signal
해양오염방지협약 | International Convention for the Prevention of Pollution from Ships （MARPOL）
해상인명안전협약 | International Convention for the Safety of Life at Sea（SOLAS)
어선의안전에관한국제협약 | International Convention on Safety of Fishing Vessels（1977）
선원의 당직·교육 및 훈련에 관한 협약 | International Convention on Standards of Training Certification and Watchkeeping for Seafarers (ITCW)
국제톤수협약 | International Convention on Tonnage Measurement of ships
국제전기기술위원회 | International Electrotechnical Commission（IEC）
국제수로기구 | International Hydrographic Office (IHO)
국제용접학회 | International Institute of Welding (IIW)
국제노동기구 | International Labor Organization (ILO)
국제구명설비코드 | international Life Saving Appliance (LSA) code
국제만재흘수선증서 | International Load Line Certificate
국제만재흘수선협약 | International Load Line Convention (ILLC)
국제만재흘수선면제증서 | International Load Line Exemption Certificate
국제해상위험물코드 | International Maritime Dangerous Goods (IMDG) Code
국제해사기구 | International Maritime Organization（IMO）
국제도선사협회 | International Maritime Pilots' Association (IMPA)
국제해사위성통신장치 | INternational MARitime SATellite communication apparatus（INMARSAT)
국제복합운송 | International Multimodal Transport (IMT)
국제나브텍스업무 | international NAVTEX service
국제기름오염방지증서 | International Oil Pollution Prevention (IOPP) Certificate
국제표준화기구 | International Organization for Standardization（ISO）
국제무선통신자문위원회 | International Radio Consultative Committee (CCIR)
국제해상충돌예방규칙 | International Regulations for Preventing Collisions at Sea (COLREG)
국제하수오염방지증서 | International Sewage Pollution Prevention (ISPP) Certificate
국제선박해양구조회의 | International Ship and Offshore Structures Congress（ISSC）
국제선박및항만시설보안코드 | International Ship and Port Facility Security (ISPS) Code
국제안전관리코드 | International Ship Management (ISM) Code
국제선박관리자협회 | International Ship Managers' Association (ISMA)
국제선주협회 | International Shipowners' Association (INSA)
국제육상시설연결구 | international shore connection
국제신호기 | international signal flag
국제통신연맹 | International Telecommunication Union (ITU)
국제수조회의 | International Towing Tank Conference（ITTC）
국제해상보험연합 | International Union of Marine Insurance（IUMI）
국제항해 | international voyage
보간법 | interpolation method
보극 | interpole
단속지속파 | Interrupted Continuous Wave（ICW)
단속급섬광 | interrupted quick flashing light
단속점용접 | interrupted spot welding
인터스캔 | interscan
단간밸브 | interstage valve
인터스위칭 | inter-switching
본질안전 배리어 | intrinsic safety barrier
본질안전 | intrinsically safe
본질안전방폭기기 | intrinsically safe apparatus
본질안전회로 | intrinsically safe circuit
인바강 | invar
비품목록 | inventory
재고유지비용 | inventory carrying cost
재고관리 | inventory control
재고유지비용 | inventory holding cost
재고소요량 | inventory requirement
역시한 | inverse time limit
엘(L)형강 | inverted angle
역와이(Y)형기둥 | inverted Y-type column
인버터 | inverter
정밀주조 | investment casting
송장 | invoice
송장면중량 | invoice weight
인벌류트톱니 | involute tooth
안쪽회전 | inward rotation
주철 | iron cast
주조공장 | iron foundry
철선 | iron ship
철재중실기둥 | iron solid pillar
불규칙변동 | irregular variation
불규칙파 | irregular wave
비가역기관 | irreversible engine
비회전유동 | irrotational flow
이셔우드식 | Isherwood system
등압팽창 | isobaric expansion
등시성조속기 | isochronous governor
등시성횡동요 | isochronous rolling
등엔트로피효율 | isoentropic efficiency
등엔트로피팽창 | isoentropic expansion
절연변압기 | isolating transformer
차단밸브 | isolating valve
입체도면 | isometric drawing
등온변화 | isothermal change
등온압축 | isothermal compression
등온팽창 | isothermal expansion
등온선 | isothermal line
중량구분 | itemize of weight
선수기 | jack
잭 볼트 | jack bolt
줄사다리 | Jack ladder
잭나사 | jack screw
선수깃대 | jack staff
재킷 | jacket
재킷냉각청수냉각기 | jacket cooling fresh water cooler
재킷냉각청수펌프 | jacket cooling fresh water pump
잭스테이 | jackstay
잭-업 시험 | jack-up test
줄사다리 | Jacob's ladder
잼너트 | jam nut
잼리베터 | jam riveter
일본표준공업규격 | Japanese Industrial Standard (JIS)
제트캐비테이션 | jet cavitation
제트복수기 | jet condenser
제트기관 | jet engine
제트노즐 | jet nozzle
제트프로펠러 | jet propeller
제트추진 | jet propulsion
제트펌프 | jet pump
제트추력 | jet thrust
분무식 | jet type
화물비상투기 | jettison
돌출제방 | jetty
볼들이도르래 | jewel block
지브 | jib
지브붐 | jib boom
지브크레인 | jib crane
지브 날개 | jib foil
지브 감개 | jib furler
지브핼리어드 | jib halyard
지브돛 | jib sail
지브시트 | jib sheet
지브 조정줄 리더 | jib sheet leader
지브 조정줄 궤도 | jib sheet track
지브당김줄 | jib stay
지그 | jig
지그 및 고정구 | jig and fixture
선광장치 | jig drive
지거붐 | jigger boom
지거개프 | jigger gaff
지거마스트 | jigger mast
턱붙임 | joggling
턱붙임 겹침이음 | joggling lap joint
턱붙임기계 | joggling machine
정밀목수 | joiner
선실목공도 | joiner plan
정밀목공사 | joiner work
연결용섀클 | joining shackle
연결함 | joint box
이음부상세 | joint detail
이음효율 | joint efficiency
이음부길이 | joint length
이음부개선 | joint preparation
시간-주파수 해석법 | joint time-frequency analysis method
조이스트 | joist
주코스키프로파일 | Joukowski profile
저널 | journal
저널베어링 | journal bearing
조이스틱 | joy stick
중량물데릭붐 | jumbo boom
선박연장개조 | jumboization
점프소기 | jump scavenging
불꽃점화 | jump spark ignition
수평당김줄 | jumper stay
점핑스토퍼 | jumping stopper
접속상자 | junction box
삼각주부표 | junction buoy
하급사관 | junior officer
정크 | junk
대용마스트 | jury mast
대용타 | jury rudder
황마 | jute
케이(K)형홈 | K groove
와유량계 | Karman vortex flow meter
카르만와류 | Karman vortex
한국형멤브레인화물격납설비 | KC1 type membrane
작은닻 | kedge anchor
용골 | keel
선저직선보기 | keel alignment
용골굽힘기계 | keel bender
용골반목 | keel block
용골보트 | keel boat
용골경사 | keel grade
용골거치 | keel laying
최초탑재블록 | keel laying block
용골선 | keel line
킬피스 | keel piece
평판용골 | keel plate
선저직선보기 | keel sight
용골날개 | keel wing
내용골 | keelson
누름쇠 | keep
누름판 | keep plate
부활 | keep-alive
켈리 | kelly
켈빈소스 | Kelvin source
켄터섀클 | kenter shackle
커프 | kerf
절단부절취량 | kerf allowance
등유 | kerosine
케치 | ketch
크리건-카펜터수 | Keulegan-Carpenter number
키 | key
키코일 | key coil
기본도 | key plan
키홈파기밀링기 | key seating milling machine
키홈절삭기 | key way cutting machine
키붙이프로펠러 | keyed propeller
키홀 | keyhole
키리스프로펠러 | keyless propeller
키홈 | keyway
바깥밀린거리 | kick
킬드강 | killed steel
제1종축 | kind 1 shaft
제2종축 | kind 2 shaft
동점성 | kinematic viscosity
운동학 | kinematics
키네틱공기펌프 | kinetic air pump
키네틱펌프 | kinetic pump
키네틱탱크 | kinetic tank
킹포스트 | kingpost
킹스톤밸브 | kingston valve
꼬임 | kink
간이취사장 | kitchenette
키친식타 | Kitchen's rudder
클라이스트론 | klystron
니 | knee
니라이더 | knee rider
나이프스위치 | knife switch
나이트헤드 | knight head
녹오프 | knock off
노킹 | knocking
노트 | knot
매듭 | knot
지식습득 | knowledge acquisition
지식베이스 | knowledge base
지식공학 | knowledge engineering
지식표현 | knowledge representation
너클 | knuckle
너클이음 | knuckle joint
너클선 | knuckle line
너클몰딩 | knuckle molding
너클포인트 | knuckle point
한국무선국관리사업단 | Korea Radio Station Management Agency (KORA)
한국산업규격 | Korean Industrial Standard (KS)
한국선급 | Korean Register of Shipping (KR)
한국수조회의 | Korean Towing Tank Conference (KTTC)
코트노즐 | Kort nozzle
주코스키프로파일 | Kutta-Joukowski profile
노무비 | labor cost
실험실 | laboratory
래빌린스더미 | labyrinth dummy
래빌린스팩킹 | labyrinth packing
래비린스 씰 | labyrinth seal
레이싱그로밋 | lacing grommet
누름쇠 | lacing wire
융합부족 | lack of fusion
산소결핍 | lack of oxygen
사다리 | ladder
사다리갠트리 | ladder gantry
사다리웰 | ladder well
사다리윈치 | ladder winch
사다리와이어로프 | ladder wire rope
적하항해 | laden voyage
래깅 | lagging
늦은전류 | lagging current
래깅재 | lagging material
호수기선 | lake steamer
람다비 | Lambda ratio
라멜라균열 | lamellar tearing
층류경계층 | laminar boundary layer
얇은층캐비테이션 | laminar cavitation
층류유동 | laminar flow
층류저층 | laminar sublayer
적층기준 | laminate reference
합판선 | laminated wooden ship
적층 | lamination
전등 | lamp
등소켓 | lamp socket
육상보일러 | land boiler
육상기관 | land engine
육상시운전 | land trial
상륙용주정 | landing craft
중형상륙정 | Landing Craft, Mechanized (LCM)
대형상륙정 | Landing Craft, Utility (LCU)
비행갑판 | landing deck
다목적 강습상륙함 | Landing Helicopter Dock (LHD)
헬기상륙 강습함 | Landing Platform Helicopter (LPH)
도크형 양륙함 | Landing Ship Dock (LSD)
상륙함 | Landing Ship Tank (LST)
상륙용주정 | landing ship
랜딩 | landing
랭식꼼 | Lang's lay
랜야드 | lanyard
겹치기 이음 용접 | lap joint welding
겹침 연결 | lapped joint
랩핑 | lapping
대관형보일러 | large tube type boiler
레이저 급 | laser class
레이저 가공 | laser machining
래싱 | lashing
축자유회전방지장치 | lashing gear for propeller free rotation
래싱줄 | lashing line
래싱줄 | lashing wire
걸쇠 | latch
잠재불량 | latent defect
잠열 | latent heat
투영측면적 | lateral area
횡굽힘 | lateral bending
면외좌굴모드 | lateral buckling mode
횡수축 | lateral contraction
가로힘 | lateral force
면외하중 | lateral load
횡하중 | lateral load
면외압력 | lateral pressure
횡방향안정성 | lateral stability
수중측면적 | lateral underwater area
횡진동 | lateral vibration
선반 | lathe
선반척 | lathe chuck
북극성위도법 | latitude by pole star
위도오차 | latitude of error
래티스 | lattice
주정 | launch
진수준비 | launch preparations
착수양수장치 | launch／retrieval system
진수 | launching
진수장치 | launching appliance
진수용 부선 | launching barge
진수계산 | launching calculation
진수식 | launching ceremony
진수크래들 | launching cradle
진수곡선 | launching curve
진수드래그 | launching drag
진수치수 | launching particulars
진수식대 | launching platform
진수대 | launching way
진수중량 | launching weight
세탁실 | laundry
화장실 | lavatory
비교법칙 | law of comparison
상사법칙 | law of similarity
꼼 | lay
조선현도화법 | laying off
계선 | lay-up
납 | lead
납피복선 | lead covered wire
납망치 | lead hammer
측심줄 | lead line
납축전지 | lead storage battery
조달기간 | lead time
납땜줄 | lead wire
납피복 | lead-alloy-sheathing
리더 | leader
유도도르래 | leading block
유도체인 | leading chain
앞날 | leading edge
유도표 | leading marks
측심대 | leadman's platform
누설탐지 | leak detection
누설멈추개 | leak stopper
기밀시험 | leak test
누설 | leak-off
배출손실 | leaving loss
레지판 | ledge plate
옆밀림 방지판 | lee board
선수밀림 | lee helm
풍하측 | lee side
리치 | leech
리치라인 | leech line
리치로프 | leech rope
풍하측 | leeward side
풍압변위 | leeway
왼편꼬임 | left hand lay
좌회전프로펠러 | left-handed propeller
왼나사 | left-handed screw
용접각장 | leg length
필릿용접의다리 | leg of fillet weld
용접각장 | leg size
수선간길이 | Length Between Perpendiculars (LBP)
프루드의길이계수 | length coefficient of Froude
갑판보받침팔길이 | length of beam arm
갑판보받침팔길이 | length of side arm
용착부길이 | length of the weld deposit
수선상길이 | length on water line
전장 | Length Over All（LOA）
선체연장개조 | lengthening
닻연결체인 | lengthening piece
렌즈반사기 | lens reflector
투묘 | let go anchor
유독가스 | lethal gas
신용장 | Letter Of Credit (LOC)
발주 의향서 | Letter Of Intent (LOI)
액면조절기 | level controller
액면계 | level gauge
액면계기판 | level gauge board
다목적크레인 | level luffing crane
레벨스위치 | level switch
지레식안전밸브 | lever safety valve
지렛대비 | leverage
라이투 | lie to
구명정승강시험 | life boats throwing and lowering test
구명부환 | life buoy
라이프사이클 | life cycle
구명동의 | life jacket
구명동의등 | life jacket light
구명동의용선반 | life jacket rack
라이프재킷 | life preserver
구명부환 | life ring
구명동의 | life vest
구명정 | lifeboat
구명정 비품 | lifeboat equipment
공기자급식구명정 | lifeboat with a self-contained air support system
구명줄 | lifeline
구명뗏목 | liferaft
구명설비 | lifesaving appliance
구명설비 | lifesaving equipment
구명신호 | lifesaving signal
승강기 | lift
양력 | lift
활대줄 | lift
선미부양 | lift by the stern
양력계수 | lift coefficient
부양송풍기 | lift fan
흡입펌프 | lift pump
하역장치 | lifting appliance
달아올림보 | lifting beam
달아올림볼트 | lifting bolt
밸브개폐장치 | lifting gear
달아올림안내기구 | lifting guide
보트걸이훅 | lifting hook
탑재용 러그 | lifting lug
달아올림볼트 | lifting screw
리프트온／리프트오프 방식 | lift-on／lift-off system（LO／LO system）
리가먼트효율 | ligament efficiency
등 | light
경합금선 | light alloy ship
등표 | light beacon
등부표 | light buoy
연속경용접 | light continuous welding
경하배수량 | light displacement
발광 다이오드 | Light Emitting Diode (LED)
경유 | light gas oil
라이트 라인 속력 | light line speed
경금속선 | light metallic ship
경유탱크 | light oil tank
경구조선 | light scantling vessel
경하흘수 | light ship draft
경하중량 | light ship weight
경용접 | light welding
경감 | lightening
경감구멍 | lightening hole
래시선 | Lighter Aboard SHip（LASH）
경부선 | lighter barge
최소선수흘수 | lightest forward draught
등대 | lighthouse
등대표 | lighthouse list
등대관리선 | lighthouse tender
조명기구 | lighting fitting
조명장치 | lighting system
조명장치 | lighting unit
피뢰기 | lightning arrester
피뢰침 | lightning conductor
피뢰기 | lightning discharger
피뢰기 | lightning guard
피뢰기 | lightning protector
등대선 | lightship
경하중량 | lightweight
경하중량 분포도 | lightweight distribution
리그넘바이티 | lignum vitae
림버 | limber
림버보드 | limber board
오수구 | limber hole
측내후판 | limber strake
한계게이지 | limit gauge
탄성한도 | limit of elasticity
비례한도 | limit of proportionality
제한링 | limit ring
한계상태 | limit state
리미트스위치 | limit switch
한정적 접지장치 | limited earth system
한계평균흘수 | limiting mean draft
공정간 균형화 | line balancing
주낙줄감개 | line hauler
선상가열 | line heating
선분 | line segment
구명줄발사기 | line throwing appliance
선형누적손상 | linear cumulative damage
선팽창 | linear expansion
선팽창계수 | linear expansion coefficient
리넨실 | linen locker
정기선 | liner
선도 | lines
선도 | lines plan
라이닝 | lining
라이너 | lining piece
링크 | link
링크운동 | link motion
텀블러스위치 | link switch
링크운동 | link work
리놀륨 | linoleum
립 실 | lip seal
액화 | liquefaction
액화가스 | liquefied gas
액화가스운반선 | liquefied gas carrier
액화천연가스 | Liquefied Natural Gas (LNG)
액화석유가스 | Liquefied Petroleum Gas (LPG)
액체화물 | liquid cargo
액체나침반 | liquid compass
액정표시장치 | Liquid Crystal Display (LCD)
액체연료 | liquid fuel
액체 개스킷 | liquid gasket
액화산소 | liquid oxygen
액체침투탐상시험 | liquid penetrant test
액체가감저항기 | liquid rheostat
횡경사 | list
리스트프로그래밍 | list programming（LISP）
청음봉 | listening rod
대전 | live
활어운반선 | live fish carrier
활하중 | live load
가축운반선 | livestock carrier
거주구역 | living quarter
영국선급 | Lloyd's Register of Shipping (LR)
액화천연가스운반선 | LNG carrier
엘엔지 FPSO | LNG Floating Production Storage and Offloading
엘엔지 FSO | LNG Floating Storage and Offloading Unit
엘엔지 FSRU | LNG Floating Storage Regasification Unit
엘엔지 RV | LNG Regasification Vessel (LNG-RV)
엘엔지 SRV | LNG Shuttle and Regasification Vessel
엘엔지 스프레이펌프 | LNG spray pump
액화천연가스운반선 | LNG tanker
엘엔지 기화기 | LNG vaporizer
부하 | load
하중 | load
하중저항계수설계 | load and resistance factor design
부하평준화 | load balancing
하중계산점 | Load Calculation Point (LCP)
하중전달방향 | load carrying direction
하중상태 | load case
하중조합 | load combination
하중조합계수 | Load Combination Factor (LCF)
하중곡선 | load curve
하중반복속도 | load cycle
적재흘수 | load draft
부하 평준화 | load evening
부하계수 | load factor
부하율 | load fraction
부하지시계 | load indicator
부하 평준화 | load leveling
만재흘수선 | load line
만재흘수선지정 | load line assignment
만재흘수선증서 | load line certificate
만재흘수선원표식 | load line disc
건현용길이 | load line length
만재흘수선표시 | load line mark
하중시나리오 | load scenario
부하차단장치 | load shedding
만재흘수선 | load water line
하중부담능력 | load-carrying capacity
평균응력변형률곡선 | load-end shortening curves
적하 | loading
하중폭 | loading breadth
적하검사증명서 | loading certificate
적하지침기기 | loading computer
적하상태 | loading condition
하역설비 | loading equipment
적하지침기기 | loading instrument
적하지침서 | loading manual
적하속도 | loading rate
로딩스테이션 | loading station
적하검사 | loading survey
로비 | lobby
로브 | lobe
근거리통신망 | Local Area Network（LAN）
기측제어 | local control
국부상세 | local detail
국부변위벡터 | local displacement vector
국부양력계수 | local lift coefficient
국부정하중 | local static load
국부강도 | local strength
국부지지보강재 | local support stiffener
국부계 | local system
국부진동 | local vibration
국부중량 | local weight
국부접지장치 | locally earth system
수색 | locating
멈춤너트 | lock nut
자물쇠붙이콕 | locked cock
회전자구속 | locked rotor
듀얼탠덤아티큘레이티드형감속장치 | locked train type reduction gear
갇힌응력 | locked-in stress
로킹바 | locking bar
로킹레버 | locking lever
로킹핀틀 | locking pintle
로킹축 | locking shaft
로징니 | lodging knee
현도 | loft
현도공 | loft man
거리계 | log
목재운반선 | log carrier
로그줄 | log line
대수속도 | log speed
대수감쇠율 | logarithmic decrement
항해일지 | logbook
정지각 | loll
장거리식별추적시스템 | Long - Range Identification and Tracking (LRIT) system
장단식늑판 | long and short armed floor
장단식늑골방식 | long and short armed floor system
장선교루 | long bridge
장염탄 | long flame coal
장늑판늑골 | long floor frame
장선수루 | long forecastle
장거리국제항해 | long international voyage
장기납기자재 | long lead time material
주낙어선 | long liner
장선미루 | long poop
로란 | LOng RAnge Navigation (LORAN)
장파정불규칙파 | long-crested irregular waves
장파정파 | long-crested seas
종통재 | longitudinal (LONGI.)
종방향보 | longitudinal beam
종격벽 | longitudinal bulkhead
종격벽판 | longitudinal bulkhead plate
종부심 | Longitudinal Center of Buoyancy (LCB)
종중심 | Longitudinal Center of Gravity (LCG)
세로이송컨베이어 | longitudinal conveyor
종늑골 | longitudinal frame
종늑골식구조 | longitudinal framing system
선체종굽힘강도 | longitudinal hull girder bending strength
종이음선 | longitudinal joint seam
종부재 | longitudinal member
종메타센터 | longitudinal metacenter
종통재간격 | longitudinal space (L.S)
종안정성 | longitudinal stability
종보강재 | longitudinal strake
종강도 | longitudinal strength
종늑골식구조 | longitudinal system
종진동 | longitudinal vibration
선상하역작업장 | longshoreman
장기효과 | long-term effects
장기응답 | long-term response
장기응력빈도분포곡선 | long-term stress distribution curve
선미방향으로 봄 | looking after
선수방향으로 봄 | looking forward
망보기 | lookout
죔손실 | loop loss
루프소기법 | loop scavenging
조립식날개 | loose blade
헐거운볼트 | loose bolt
헐거운커플링 | loose coupling
헐거운맞춤 | loose fit
치수조정관 | loose pipe
들판 | loose plate
조립식날개 | loose propeller blade
로란에이(A) | loran A
로란시(C) | loran C
로란해도 | loran chart
로란수신기 | loran indicator
로란수신기 | loran receiver
로란수신기 | loran receiver indicator
로란국 | loran station
로란방식 | loran system
로란표 | loran table
손실계수 | loss factor
부력소실법 | loss of buoyancy method
통풍능력상실 | loss of ventilation capacity
부력소실법 | lost buoyancy method
소멸에코 | lost constant
소멸에코 | lost echo
헛돌기 | lost motion
소멸에코 | lost target
라운지 | lounge
루버 | louver
저액면경보 | low level alarm
저합금강 | low alloy steel
저탄소강 | low carbon steel
간이자동화 | Low Cost Automation (LCA)
저사이클피로 | low cycle fatigue
저사이클하중 | low cycle load
저압가스압축기 | low duty gas compressor
저수소계 | low hydrogen type
저압식탄산가스소화장치 | low pressure carbon dioxide fire extinguishing system
저압급수가열기 | low pressure feed water heater
저압가열기 | low pressure heater
저압증기발생기 | low pressure steam generator
저압증기발생기보조급수펌프 | low pressure steam generator auxiliary feed water pump
저압증기발생기복수기 | low pressure steam generator condenser
저압증기발생기드레인냉각기 | low pressure steam generator drain cooler
저압증기발생기급수펌프 | low pressure steam generator feed water pump
저압증기관 | low pressure steam pipe
저압터빈 | low pressure turbine
하부해수흡입밸브 | low sea suction valve
하부흡입 | low suction
저온냉각청수냉각기 | low temperature cooling fresh water cooler
저온냉각청수펌프 | low temperature cooling fresh water pump
저온취성 | low temperature embrittlement
저온응력제거 | low temperature stress relieving
저온용접 | low temperature welding
간조 | low tide
저압전지방식 | low voltage battery system
저수위 | low water
저수위경보 | low water alarm
하부 부착판 | lower attached plate
하층선교 | lower bridge
저위발열량 | lower calorific value
관리하한선 | lower control limit
하층갑판 | lower deck
삼각주하단부표 | lower end buoy
폭발하한계 | lower explosion limit
폭발하한계 | Lower Flammable Limit (LFL)
하한주파수 | lower frequency
하부용골 | lower keel
하부마스트 | lower mast
저차진동 | lower mode vibration
하부당김줄 | lower rigging
하부슈라우드 | lower shroud
하부스테이 | lower stay
하부판 | lower strake
하부톱갤런트돛 | lower topgallant sail
하부톱갤런트가로막대 | lower topgallant yard
하부톱세일 | lower topsail
하부톱세일가로막대 | lower topsail yard
하부텀블러 | lower tumbler
만곡부하부 | lower turn of bilge
하부중갑판 | lower 'tween decks
하부가로막대 | lower yard
유도등 | low-location lighting
액화석유가스운반선 | LPG carrier
액화석유가스운반선 | LPG tanker
엘(L)형여과기 | L-type filter
엘(L)형여과기 | L-type strainer
윤활제 | lubricant
윤활장치 | lubricating device
윤활유 | lubricating oil
윤활유냉각기 | lubricating oil cooler
윤활유더티탱크 | lubricating oil dirty tank
윤활유드레인탱크 | lubricating oil drain tank
윤활유여과기 | lubricating oil filter
윤활유중력탱크 | lubricating oil gravity tank
윤활유관 | lubricating oil pipe
윤활유프라이밍펌프 | lubricating oil priming pump
윤활유펌프 | lubricating oil pump
윤활유청정기 | lubricating oil purifier
윤활유예비탱크 | lubricating oil reserve tank
윤활유잔류탱크 | lubricating oil residue tank
윤활유침전탱크 | lubricating oil settling tank
윤활유슬러지탱크 | lubricating oil sludge tank
윤활유저장탱크 | lubricating oil storage tank
윤활유여과기 | lubricating oil strainer
윤활유섬프탱크 | lubricating oil sump tank
윤활유탱크 | lubricating oil tank
윤활유이송펌프 | lubricating oil transfer pump
윤활펌프 | lubricating pump
윤활고리 | lubricating ring
주유기 | lubricator
러프 | luff
러프태클 | luff tackle
러핑크레인 | luffing crane
러핑 실린더 | luffing cylinder
러핑대빗 | luffing davit
러그세일 | lug
러그고착 | lug connection
단 엘(L)형재 | lug piece
소화물 | luggage room
러거 | lugger
러그세일 | lugsail
목재 | lumber
목재운반선 | lumber carrier
목재건현 | lumber freeboard
목재적재항 | lumber port
총액계약 | lump-sum contract
불규칙최대횡경사각 | lurch
마하수 | Mach number
절삭성 | machinability
기계중단기간 | machine down time
기계상태감시장치 | machine health monitoring system
기계유 | machine oil
기계일정계획 | machine scheduling plan
기계공장 | machine shop
공작기계 | machine tool
기계이용표 | machine utilization table
기관실배치도 | machinery arrangement (M/A)
기관기본설계 | machinery basic design
기관실위벽 | machinery casing
기관제어장소 | machinery control position
기관상세설계 | machinery detail design
기관의장 | machinery fitting
기관의장설계 | machinery fitting design
기관의장품 | machinery fittings
기관기능설계 | machinery function design
기관초기설계 | machinery initial design
기계설치 | machinery installation
기계장기휴지 | machinery lay-up
기관생산설계 | machinery product design
기관구역 | machinery space
A류 기관구역 | machinery space of category A
기관실구멍 | machinery space opening
기관구역무인운전 | machinery space unmanned operation
기관구역무인운전시험 | machinery space unmanned operation test
기계가공여유 | machining allowance
마킨타이어식이중저 | MacIntyre system double bottom
육안시험 | macroscopic test
화약고 | magazine
자기탐상검사 | magnaflux inspection
탄산마그네슘단열재 | magnesium carbonate heat insulating material
전자석기중기 | magnet crane
자기쏠림 | magnetic blow
전자석식클러치 | magnetic clutch
자기나침반 | magnetic compass
자기컴퍼스자동조타장치 | magnetic compass pilot
자침로 | magnetic course
자기댐퍼 | magnetic damper
자기장 | magnetic field
자석기름거르개 | magnetic oil strainer
자분탐상시험 | Magnetic Particle Inspection (MPI)
자분탐상시험 | magnetic particle test
자기신호 | magnetic signature
자기변형률 | magnetic strain
자기변동 | magnetic variation
자석발전기 | magneto
자기탐사선 | magnetometric sensing vessel
자기센서 | magnetometric sensor
자기변형식 | magneto-striction type
마그네트론 | magnetron
처녀항해 | maiden voyage
마이어선형 | Maier form
우편선 | mail boat
우편기 | mail flag
우편실 | mail room
우편기선 | mail steamer
주공기압축기 | main air compressor
주공기이젝터 | main air ejector
주공기탱크 | main air reservoir
주앵커 | main anchor
주밸러스트탱크 | main ballast tank
주베어링 | main bearing
빌지주관 | main bilge pipe
주보일러 | main boiler
주격벽 | main bulkhead
주모선 | main busbar
주체인 | main chain
주순환펌프 | main circulating pump
주복수펌프 | main condenser pump
주복수기 | main condenser
주제어반 | main control console
주갑판 | main deck
디젤주기관 | main diesel engine
주요치수 | main dimensions
주드레인관 | main drain pipe
주조명장치 | main electric lighting system
주전원 | main electric power source
주기관 | main engine
주기보조송풍기 | main engine auxiliary blower
주기연료유가열기 | main engine fuel oil heater
주기실 | main engine room
주급수체크밸브 | main feed check valve
주급수펌프 | main feed water pump
주급전선 | main feeder
주력함대 | main fleet
정늑골재 | main frame
주가스터빈 | main gas turbine
주대톱니바퀴 | main gear wheel
주발전장소 | main generating station
주발전기 | main generator
주발전기용디젤기관 | main generator diesel engine
주권장치 | main hoisting gear
주선체 | main hull
주분사밸브 | main injection valve
주기관베드 | main machinery seating
주마스트 | main mast
주관 | main pipe
주판 | main plate
주전원 | main power supply
주추진기관 | main propulsion machinery
주무선전신설비 | main radiotelegraph installation
주감속장치 | main reduction gear
주돛 | main sail
주축 | main shaft
주조정줄 | main sheet
주조종줄 트래블러 | main sheet traveler
주전원 | main source of electric power
주시동밸브 | main starting valve
메인스테이 | main stay
주증기 | main steam
주증기관 | main steam pipe
주증기터빈 | main steam turbine
주조타장치 | main steering gear
주막음밸브 | main stop valve
주개폐기 | main switch
주배전반 | main switchboard
메인톱마스트 | main top mast
주터빈 | main turbine
주수직구역 | main vertical zone
주대톱니바퀴 | main wheel
메인슬 | mainsail
메인슬핼리어드 | mainsail halyard
정비용이성 | maintainability
정비수리팀 | maintenance and repair team
정비 및 보급 | maintenance and supply
정비용해치 | maintenance hatch
선급유지 | maintenance of class
보전예방 | maintenance prevention
정비계획 | maintenance scheme
근해구역 | major coasting area
주요개조 | major conversion
제조자도면 | maker drawing
제조자발행증명서 | maker's certificate
보충급수 | make-up feed
보충급수관 | make-up feed water pipe
현장맞춤관 | make-up pipe
부급수밸브 | make-up valve
보충수 | make-up water
말라카맥스 | Malaccamax
고장 | malfunction
가단성 | malleability
가단주철 | malleable cast iron
맬릿 | mallet
인력 | man power
목표관리 | Management By Objectives (MBO)
경영정보시스템 | Management Information System (MIS)
물막이 | manager board
맨드렐 | mandrel
조종신호등 | maneuver light
조종성 | maneuverability
조종 | maneuvering
조종용공기 | maneuvering air
조종용공기압축기 | maneuvering air compressor
조종용공기탱크 | maneuvering air reservoir
조종장치 | maneuvering arrangement
조선상태 | maneuvering condition
조종장치 | maneuvering gear
조종신호등 | maneuvering light
조종성능 | maneuvering performance
조종석 | maneuvering platform
조종성시험 | maneuvering test
조종밸브 | maneuvering valve
망간청동 | manganese bronze
맨홀 | manhole
맨홀 덮개 | manhole cover
누적시수계획 | man-hour cumulative schedule
적하목록 | manifest
매니폴드 | manifold
매니폴드밸브 | manifold valve
마닐라로프 | Manila rope
머니퓰레이터 | manipulator
유(U)자관압력계 | manometer
울타리줄 | manrope
울타리줄 | manrope rove
수동경보장치 | manual alarm system
수동제어 | manual control
수동크랭킹 | manual cranking
수동절단 | manual cutting
수동식화재경보장치 | manual fire alarm system
수동조작 | manual intervention
수동운전 | manual operation
수동시동 | manual starting
수동용접 | manual welding
수동화재경보장치 | manually operated call point
제작도면 | manufacture drawing
공장시험 | manufacturer's test
제작소요기간 | manufacturing lead time
마르코니형범장 | Marconi rig
마르코니형캣 | Marconi rigged cat
마르코니형케치 | Marconi rigged ketch
마르코니형슬룹 | Marconi rigged sloop
마르코니형욜 | Marconi rigged yawl
한계선 | margin line
목갑판끝판 | margin plank
마진판 | margin plate
해난사고 | marine accident
선박용보일러 | marine boiler
선박용탄 | marine coal
해상용디젤연료유 | Marine Diesel Oil (MDO)
선박기관사 | marine engineer
해양환경 | marine environment
해상탈출설비 | marine evacuation system
선박용풀 | marine glue
해양생성물부착방지장치 | marine growth preventing equipment
해양오염물질 | marine pollutants
해양오염 | marine pollution
항해용레이더 | marine radar
인양선대 | marine railway
해양관측부이 | marine research buoy
선박오물처리장치 | marine sanitation device
해저지층탐사장치 | marine seismic profiling system
선박분뇨처리장치 | marine sewage treatment system
선박용터빈 | marine turbine
선원 | mariner
미국해사청 | Maritime Adiministration (MARAD)
관해관청 | Maritime Authority
해난심판소 | Maritime Disaster Inquiry Agency
해양환경보호위원회 | Maritime Environment Protection Committee (MEPC)
해사이동통신식별번호 | Maritime Mobile Service Identification Number (MMSI)
해사이동통신위성 | maritime mobile-satellite service
해사안전위원회 | Maritime Safety Committee (MSC)
해사안전정보 | maritime safety information
해사위성통신 | maritime satellite communication
마크3형 멤브레인 | MARK III
마크라인 | mark line
밀도표함수법 | Marker-Density Method
말린스파이크 | marlinespike
맞당김식하역법 | married fall method
쐐기블록 | marrying wedge
마르텐사이트 | martensite
마팅게일 | martingale
마팅게일스테이 | martingale stay
도장보호테이프 | masking tape
질량 | mass
질량밀도 | mass density
마스트 | mast
마스트구멍테 | mast （hole） collar
마스트덮개 | mast coat
마스트색페인트 | mast color paint
전범장 | mast head rig
마스트뿌리 | mast heel
마스트구멍테 | mast hole collar
마스트고리 | mast hoop
마스트하운드 | mast hounds
마스트밑방 | mast housing
마스트등 | mast light
마스트구멍 | mast opening
마스트경사 | mast rake
마스트밑판 | mast step
마스트테이블 | mast table
마스트쐐기 | mast wedge
선장 | master
주나침반 | master compass
비상부서배치표 | master list
마스터로그 | master log
주 일정계획 | master schedule
주전파국 | master station
주밸브 | master valve
주대톱니바퀴 | master wheel
장등 | masthead light
마스트헤드라이저 | masthead riser
항해사 | mate
재료사용구분 | material class
자재결함보고서 | material deficiency report
재료계수 | material factor
재료등급 | material grade
자재취급운반 | material handling
재료검사 | material inspection
매질경계면 | material interface
자재목록 | material list
설치자재목록 | Material List of Fitting (MLF)
자재준비 | material preparation
자재구매 | material procurement
자재소요계획 | Material Requirement Planning (MRP)
자재시방서 | material specification
자재저장불출계획 | material stowage and issuing plan
자재소요량정보 | Material Take-Off (MTO)
수학모형 | mathematical model
결합 | mating
메이팅장치 | mating device
결합면 | mating surface
매트릭스 | matrix
통로용매트 | matting runner
MAU형 날개단면 | MAU type blade section
대형해머 | maul hammer
맥시급 | maxi class
최대전진항해속력 | maximum ahead service speed
최대후진속력 | maximum astern speed
최대날개폭비 | maximum blade width ratio
최대폭 | maximum breadth
최대연속정격출력 | Maximum Continuous Rating (MCR)
최대적재용량 | maximum load capacity
최대허용질량 | maximum permissible mass
도체최고허용온도 | maximum rated conductor temperature
최고기준주위온도 | maximum reference ambient temperature
최대단면적 | maximum section area
최대단면폭 | maximum section beam
최대횡단면적계수 | maximum section coefficient
최대단면계수 | maximum sectional area coefficient
최대속력 | maximum speed
최대두께 | maximum thickness
최대두께선 | maximum thickness line
정지시최대가로이동거리 | maximum transfer in stopping
최대횡단면적 | maximum transverse section
시운전최대속력 | maximum trial speed
최고전압 | maximum voltage
최대수선면 | maximum water plane
최고사용압력 | maximum working pressure
메이데이 | Mayday
평균날개폭 | mean blade width
평균날개폭비 | mean blade width ratio
평균코드길이 | mean chord length
평균흘수 | mean draft
평균유효압력 | mean effective pressure
파중평균동력증가 | mean increase in power in waves
파중평균회전수증가 | mean increase in rate of revolutions in waves
파중평균저항증가 | mean increase in resistance in waves
파중평균추력증가 | mean increase in thrust in waves
파중평균토크증가 | mean increase in torque in waves
평균유효지시압력 | Mean Indicating Pressure (MIP)
평균선 | mean line
평균피치 | mean pitch
평균압력 | mean pressure
평균속력 | mean speed
평균고장간격시간 | Mean Time Between Failure (MTBF)
평균고장발생시간 | mean time to failure
평균수리시간 | Mean Time To Repair (MTTR)
평균수선면 | mean water plane
평균의평균흘수 | mean-of-means draft
접근설비 | means of access
탈출설비 | means of escape
표주간거리 | measured mile
속력시험침로 | measured mile course
표주간속력시험 | measured mile trial
재화용적 | measurement capacity
용적화물 | measurement cargo
무어손식측도법 | measurement of Moorson's system
육류운반선 | meat carrier
기계효율 | mechanical efficiency
열의일당량 | mechanical equivalence of heat
기계적위해요소 | mechanical hazard
도선사용기계식승강기 | mechanical pilot hoist
기계적성질 | mechanical properties
기계식통풍장치 | mechanical ventilation system
제작기준선 | median line
의무실 | medical treatment room
메가와트데이 | Mega watt day
절연저항시험 | megger test
융점 | melting point
용융속도 | melting rate
막응력 | membrane stress
맴브레인 형 | membrane type
메르카토르항법 | Mercator sailing
개장순양함 | merchant cruiser
상선대 | merchant fleet
상선 | merchant ship
상선대 | merchantile marine
상선법 | merchantile shipping act
수은보일러 | mercury boiler
수은트림조정장치 | mercury trim system
수은터빈 | mercury turbine
자오선 | meridian
자오선위도법 | meridian altitude
요소분할 | mesh
그물망 | mesh
요소분할경계 | mesh boundary
선원식당 | mess room
작동체인 | messenger chain
메타센터 | metacenter
메타센터곡선 | metacentric diagram
메타센터높이 | metacentric height
메타센터반지름 | metacentric radius
메타센터안정성 | metacentric stability
외장 | metal braid armor
금속보수제 | metal cement
미그용접 | Metal Inert Gas (MIG) Arc Welding
금속피복 | metal sheath
해양기상관측선 | meteorological observatory ship
기상레이더 | meteorological radar
기상정보실 | meteorological room
기상업무 | meteorological service
메탄하이드레이트 | methane hydrate
MF 무선설비 | MF Radio installation
MF/HF 무선설비 | MF/HF Radio installation
미첼식추력 베어링 | Michell thrust bearing
마이크로제트 | micro jets
마이크로 탱 | micro tang
마이크로미터 | micrometer
현미경시험 | microscopic examination
현미경조직 | microstructure
미진동계 | microvibrograph
마이크로파 | microwave
중앙부선체 | middle body
중분위도항법 | middle latitude sailing
중심선내저판 | middle line strake
중간마스트 | middle mast
중앙부폭 | midlength beam
선체중앙단면적 | midlength section area
선체중앙 | midship
중앙기관 | midship engine
중앙부늑골 | midship frame
중앙부갑판실 | midship house
선체중앙부 | midship part
선체중앙횡단면도 | midship section
선체중앙횡단면적 | midship section area
선체중앙횡단면계수 | midship section coefficient
연강 | mild steel
표주 | milepost
미국국방성표준규격 | Military Specifications and Standard (MIL Specification)
압연번호 | mill number
압연흑피 | mill scale
밀링커터 | milling cutter
재료시험성적서 | mill-sheet
기뢰부설함 | Mine Layer (ML)
소해정 | mine sweeper
기뢰탐색함 | Minehunter, Coastal (MHC)
무기물절연케이블 | mineral insulated cable
광유 | mineral oil
광질면 | mineral wool
무기물투여기 | mineralizer
마이너 법칙 | Miner's rule
소해작업 | mine-sweeping operation
재작업최소화 | minimize reworks
최소통과개구크기 | minimum clear opening
최소크리프율 | minimum creep rate
최소건현 | minimum freeboard
최소탐지거리 | minimum range
최소요구질량 | minimum required mass
최저회전수시험 | minimum revolution test
최소조파저항 | minimum wave resistance
소조립 | minor assembly
마이너스랩 | minus lap
마이너스나사 | minus thread
거울등 | mirror light
가스배기관 | mist pipe
마이터톱니바퀴 | miter wheel
혼합화물 | mixed cargo
복합사이클 | mixed cycle
혼합연소 | mixed firing
혼합연소보일러 | mixed firing boiler
혼합연소 | mixed fuel burning
혼합특성 | mixing behavior
혼합실 | mixing chamber
혼합탱크 | mixing tank
미즌마스트 | mizen mast
미즌톱마스트 | mizen topmast
이동식해저자원시추선 | Mobile Offshore Drilling Unit (MODU)
이동식작업대 | mobile scaffold
이동국 | mobile station
실물모형 | mock-up
모드해석 | modal analysis
모드밀도 | modal density
모형시험 | model test
모형선예인력 | model towing force
모델링기준 | modeling criteria
모형선-실선상관수정량 | model-ship correlation allowance
모형선-실선프로펠러회전수상관비 | model-ship correlation factor for propeller rate of revolution
모형선-실선추진효율상관비 | model-ship correlation factor for propulsive or quasi-propulsive efficiency
모형선-실선상관계수 | model-ship correlation factor
중형 조선소 | moderate-size shipyard
감속률 | moderating ratio
감속재 | moderator
모듈방식건조 | modular construction
모듈형수학모형 | modular model
모듈 | module
탄성계수 | modulus of elasticity
습증기 | moist steam
내습성절연재료 | moisture resistant insulating material
당밀운반선 | molasses tanker
주형 | mold
몰드컷 | mold cut
몰드라인 | mold line
현도장 | mold loft
몰드형상 | mold shape
형 | molded (MLD.)
형기선 | molded baseline
형나비 | molded breadth
형깊이 | molded depth
형치수 | molded dimension
형배수량 | molded displacement
형흘수 | molded draft
성형보온재 | molded heat insulating material
주형공 | molder
주조품 | molding
주형기계 | molding machine
몰리에르선도 | Mollier diagram
용융금속 | molten metal
용융지 | molten pool
면적모멘트 | moment of area
힘의모멘트 | moment of force
관성모멘트 | moment of inertia
단면2차모멘트 | moment of inertia of section area
운동량의모멘트 | moment of momentum
센티미터 트림 모멘트 | moment to change one centimeter trim (MTC)
운동량 | momentum
모넬합금 | Monel metal
방사각제한장치 | monitor angle limit device
감시장치 | monitoring device
감시장소 | monitoring station
단선수루 | monkey forecastle
몽키스패너 | monkey spanner
몽키스패너 | monkey wrench
단일체구조선 | monolithic ship
문풀 | moon pool
계선 | mooring
계선장치 | mooring arrangement
계선부이 | mooring buoy
계선장치 | mooring equipment
계선파이프 | mooring pipe
계선줄 | mooring rope
계선시운전 | mooring trial
계선윈치 | mooring winch
모스부호 | Morse code
모스신호 | Morse signal
장부홈 | mortis
모르티스활차 | mortised block
모자이크타일 | mosaic tile
모자이크공사 | mosaic work
방충망문 | mosquito net door
모스형 | MOSS type
모선 | mother ship
운동보상기 | motion compensator
운봉법 | motion of electrode
운동응답 | motion response
원동력 | motive power
전동기 | motor
전동송풍기 | motor fan
전동발전기 | motor generator
발동기정 | motor launch
발동기붙이구명정 | motor lifeboat
전동기동력 | motor power
기범선 | motor sailor
내연기관선 | motor ship
전동사이렌 | motor siren
전동기기동장치 | motor starter
내연기관선 | motor vessel
모터보트 | motorboat
조기수 | motorman
마우싱 | mousing
송화구 | mouth piece
이동식소화기 | movable fire extinguisher
이동식접근설비 | movable means of access
이동식램프 | movable ramp
움직날개 | moving blade
움직깃 | moving vane
머드박스 | mud box
머드혼합장치 | mud mixing unit
머드펌프 | mud pump
머드탱크 | mud tank
머드웰 | mud well
슬리브연결 | muff coupling
소음기 | muffler
다소자식음향측심기 | multi-channel echo sounder
다원주 | multi-circular cylinder
다심케이블 | multi-core cable
다심튜브 | multi-core tube
복식디젤추진 | multi-diesel propulsion
다중협동설계 | multidisciplinary design
복류식가열기 | multi-flow heater
다상물질 | multi-phases
다단원심송풍기 | multiple centrifugal fan
다단원심펌프 | multiple centrifugal pump
다중폐단면 | multiple closed cell
다기통 | multiple cylinder
다중디젤기관 | multiple diesel engine
다단식증발기 | multiple effect evaporator
다단식냉각기 | multiple effect refrigerator
다극점용접기 | multiple electrode spot welding machine
다기배기 | multiple exhaust
복식용접기 | multiple operator welding machine
혼압증기터빈 | multiple pressure steam turbine
복식펀칭기계 | multiple punching machine
다점저항용접 | multiple resistance welding
다축선 | multiple screw ship
다단원심송풍기 | multiple-stage centrifugal fan
다단원심펌프 | multiple-stage centrifugal pump
다단압축기 | multiple-stage compressor
다층안전유리 | multiplex safety glass
다점최적설계 | multi-point design optimization
다점선정형온도계 | multi-point selector type thermometer
다극스위치 | multi-pole switch
다항적하 | multi-port loading
다목적화물선 | Multi-purpose Cargo ship (MPC)
다중스팬 | multi-span
다중스프레더 | multi-spreader
다관식보일러 | multi-tubular boiler
다관식반응기 | multi-tubular reactor
복식날개디퓨저 | multi-vane diffuser
먼츠합금 | Muntz metal
버섯꼴닻 | mushroom anchor
버섯꼴밸브 | mushroom valve
버섯형통풍통 | mushroom ventilator
비상배치표 | muster list
소집장소 | muster station
마일러 | Mylar
알몸배수량 | naked displacement
알몸선체 | naked hull
명판 | name plate
명명식 | naming ceremony
좁은수로 | narrow waters
협대역직접인쇄전신장치 | Narrow-Band Direct Printing telegraph（NBDP）
주관청 | national administration
미국항공우주 규격 | National Aerospace Standard (NAS)
주관청 | national authority
자연순환 | natural circulation
자연대류 | natural convection
자연대류방열기 | natural convector
자연곡재 | natural crook timber
자연통풍 | natural draft
자연배출 | natural exhaust
고유진동수 | natural frequency
고유주기 | natural period
자연방사능 | natural radioactivity
자연횡동요 | natural rolling
자연통풍 | natural ventilation
자연통풍장치 | natural ventilation system
고유진동모드 | natural vibration mode
항해력 | nautical almanac
항해천문학 | nautical astronomy
해도 | nautical chart
항해계기 | nautical instrument
해리 | nautical mile
항해도서 | nautical publication
항해표 | nautical table
항해연습선 | nautical training ship
조선기사 | naval architect
조선공학 | naval architecture
네이벌황동 | naval brass
해군조함관 | naval constructor
해군공창 | naval dockyard
해군기사 | naval engineer
미해군연구소 | Naval Ship Warfare Center (NSWC)
나비어-스톡스 방정식 | Navier-Stokes equations
가항상태 | navigable condition
가항수역 | navigable waters
항행구역 | navigation area
항해선교 | navigation bridge
항해선교갑판 | navigation bridge deck
항해선교시야 | navigation bridge visibility
항해기기 | navigation equipment
항해등 | navigation light
항해등표시반 | navigation light indicator
조선장소 | navigation position
항해선교내다지 | navigation wing
항로표지 | navigational aids
항해설비 | navigational equipment
협대역직접인쇄전신 | NAVigational information TEleX (NAVTEX)
항해경보 | navigational warning
항해당직 | navigational watch
미해군조함단 | NAVSEA
나브텍스수신장치 | Navtex receiver
해군항행위성시스템 | Navy Navigation Satellite System (NNSS)
수치제어기계 | NC machine
수치제어마킹 | NC marking
조금 | neap tide
넥부시 | neck bush
넥엘보 | necked elbow
네킹효과 | necking effect
바늘밸브 | needle valve
음 부력탱크 | negative buoyancy tank
음 압력 | negative pressure
음 슬립 | negative slip
음 복원력 | negative stability
네스팅 | nesting
순적량 | net capacity
순유효등가두께 | net effective equivalent thickness
양망기 | net hauler
순마력 | net horsepower
방잠망부설선 | net layer
유효흡입양정 | Net Positive Suction Head (NPSH)
양망롤러 | net roller
순치수 | net scantling
순단면계수 | net section modulus
하역망 | net sling
순강재중량 | net steel weight
순두께 | net thickness
제공순두께 | net thickness offered
요구순두께 | net thickness required
순톤수 | net tonnage
신경회로망 | neural net
중립각 | neutral angle
중립축 | neutral axis
중립평형 | neutral equilibrium
중성불꽃 | neutral flame
중립선 | neutral line
중립면 | neutral plane
중립면 | neutral surface
중성화수 | neutralization number
중성자밀도 | neutron density
중성자속밀도 | neutron flux density
중성자원 | neutron source
신선 | new ship
니켈강 | nickel steel
니켈-크롬강 | nickel-chrome steel
니켈-크롬-몰리브덴강 | nickel-chrome-molybdenum steel
니켈계 용접봉 | Ni-electrode
니켈-철계 용접봉 | NiFe-electrode
야간오차 | night error
야간쌍안경 | night glasses
야간근무 | night shift
야시경 | night vision
니플이음 | nipple joint
일본선급 | Nippon Kaiji Kyokai (NK)
질소발생장치 | nitrogen generator
질소산화물 | nitrogen oxide
질소기화기 | nitrogen vaporizer
배선용 차단기 | no fuse breaker
절점변위 | nodal displacement
절점력 | nodal force
절점 | nodal point
실내소음기준 | Noise Criteria (NC)
소음레벨 | noise level
소음평가지수 | Noise Rating Number (NRN)
소음저감량 | Noise Reduction (NR)
무부하운전 | no-load running
무부하 시험 | no-load test
무부하전압 | no-load voltage
호칭지름 | nominal diameter
공칭총웨브두께 | nominal gross web thickness
공칭권양속력 | nominal hoisting speed
호칭마력 | nominal horse power
공칭면외하중 | nominal lateral load
공칭피치 | nominal pitch
공칭압력 | nominal pressure
호칭치수 | nominal size
공칭변형률 | nominal strain
공칭응력 | nominal stress
공칭응력방법 | nominal stress approach
공칭치 | nominal value
공칭전압 | nominal voltage
공칭반류 | nominal wake
공칭반류비 | nominal wake fraction
노모그램 | nomogram
비흡습성재료 | non-absorbent material
무브래킷식 | non-bracket system
불연성재료 | noncombustible material
비복수기관 | non-condensing engine
비전도체 매트 | nonconducting mat
부도체 | nonconducting material
불연속갑판 | non-continuous deck
불연속플랜지 | non-continuous flange
조립식라이너 | non-continuous liner
비도전금속부 | non-current carrying metallic part
비파괴평가 | nondestructive evaluation
비파괴시험 | nondestructive examination
비파괴 기술 | nondestructive technique
비파괴검사 | NonDestructive Test (NDT)
비분리식나사 | non-detachable screw cap
무차원의 | non-dimensional
촉탁검사원 | non-exclusive surveyor
비팽창기관 | non-expansive engine
비철금속 | nonferrous metal
내화도료 | nonflammable paint
부동혼합액 | nonfreezing mixture
비선형유한요소해석 | nonlinear finite element analysis
비선형파 | nonlinear wave
비자성체 | non-magnetic material
비자성강 | non-magnetic steel
비금속수밀피복 | non-metallic impervious sheath
비금속물질 | non-metallic material
고정원형창 | non-opening side scuttle
비여객선 | non-passenger ship
무동력선 | non-powered vessel
체크밸브 | non-return valve
비자기역전식디젤기관 | non-reversible diesel engine
비회전 로프 | non-rotating rope
미끄럼방지 | nonslip
방폭 팬 | non-sparking fan
방폭공구 | non-sparking tool
비정지캐비티 | non-stationary cavities
법정외 예비품 | non-statutory spare parts
비수밀격벽 | non-tight bulkhead
변동피치프로펠러 | non-uniform pitch propeller
비수밀 | non-watertight (N.W.T.)
비수밀격벽 | non-watertight bulkhead
비수밀문 | non-watertight door
프랑스표준규격 | Norm Francaise (NF)
통상 밸러스트 | normal ballast
정상상태 | normal condition
상용연속출력 | Normal Continuous Rating (NCR)
정상분포 | normal distribution
정상소요시간 | normal duration
통상운전상태 | normal operating condition
상용출력 | normal output
법선피치 | normal pitch
통상전력공급 | normal power supply
유효통달거리 | normal range
상용속력 | normal speed
연강 | normal strength steel
수직응력 | normal stress
온도정격 | normal temperature ration
정상근로시간 | normal working hours
노멀라이징 | normalizing
북극항로 | Northern Sea Route (NSR)
북쪽상방표시 | north-up
뿌리면 | nose
코-꼬리코드선 | nose-tail line
운전부자유등 | not under command light
노치 | notch
노치봉시험 | notch bar test
노치굽힘시험 | notch bend test
노치취성 | notch brittleness
노치계수 | notch coefficient
노치효과 | notch effect
노치뿌리 | notch root
노치감도 | notch sensitivity
노치응력 | notch stress
노치인성 | notch toughness
지시판 | notice plate
항행통보 | notices to mariners
운전부자유등 | not-under command light
무전압경보 | no-volt alarm
유해액체물질 | noxious liquid substance
유해물질 | noxious substance
노즐 | nozzle
노즐각 | nozzle angle
노즐단면계수 | nozzle area coefficient
노즐날개 | nozzle blade
노즐블록 | nozzle block
노즐상자 | nozzle box
노즐졸임유량 | nozzle chocking flow
노즐차단조절 | nozzle cutout governing
노즐효율 | nozzle efficiency
노즐분사장치 | nozzle injection system
노즐손실 | nozzle loss
노즐프로펠러 | nozzle propeller
노즐링 | nozzle ring
노즐타 | nozzle rudder
노즐목 | nozzle throat
노즐제어조속 | nozzle-control governing
핵단면적 | nuclear cross section
핵분열 | nuclear fission
핵력 | nuclear forcer
핵연료 | nuclear fuel
핵반응 | nuclear reaction
원자력선 | nuclear ship
원자력잠수함 | nuclear submarine
원자력항공모함 | nuclear-powered aircraft carrier (CVN)
핵형성 | nucleation
너깃 | nugget
도장 횟수 | number of coats
반복횟수 | number of cycles
목표탐지횟수 | number of hits
최대연속회전수 | number of maximum continuous revolutions
회전수 | number of revolution
행정수 | number of stroke
수치계산 | numerical calculation
수치제어 | Numerical Control (NC)
수치현도법 | numerical mould method
숫자기 | numerical pennant
수치모사 | numerical simulation
수치파수조 | numerical wave tank
마름모꼴부표 | nun buoy
나이키스트주파수 | Nyquist frequency
오컴 | oakum
노 | oar
노구명정 | oar lifeboat
객체지향모델링 | object-oriented modeling
객체지향프로그래밍기법 | Object-Oriented Programming Style（OOPS)
의무선 | obliged vessel
선수사파 | oblique sea
경사단면 | oblique section
관측 | observation
관측오차 | observation error
검유탱크 | observation tank
장애부표 | obstruction buoy
장애물등 | obstruction light
임시검사 | occasional inspection
임시검사 | Occasional Survey (OS)
명멸등 | occulting light
최소장비 가동율 | occupancy requirement
해류 | ocean current
해양공학수조 | Ocean Engineering Basin
원양구역 | ocean going area
원양어업 | ocean going fishing
원양선 | ocean going vessel
원양항해 | ocean sailing
정점관측선 | ocean weather ship
해양관측부이 | oceanographic observation buoy
해양 조사선 | oceanographic research ship
해양조사선 | oceanographic research vessel
옥탄가 | octane number
옥타브 | octave
옥타브밴드 | octave band
중심선에서 이격거리 | off centerline
편심표시 | off-center PPI
미해군연구청 | Office of Naval Research (ONR)
당직사관 | officer on watch
항해사 | officer
선박번호 | official number
공식등록표지 | official registration mark
공식해상시운전 | official sea trial
공식시운전 | official trial
형상치수표 | offset table
잔류편차 | offset
해상부두 | offshore lading station
근해경비함 | Offshore Patrol Vessel (OPV)
외해경기 | offshore race
원호꼴단면 | ogival
기름흡착매트 | oil absorption mat
기름흡착재 | oil absorption material
기름윤활식선미관베어링 | oil bath type stern tube bearing
선미관유밀장치 | oil bath type stern tube sealing device
유압브레이크 | oil brake
연료저장고 | oil bunker
오일버너 | oil burner
오일 코밍 | oil coaming
석유회사국제해사평의회 | Oil Companies' International Maritime Forum (OCIMF)
유분농도 | oil content
유분농도계 | oil content meter
기름검지기 | oil content sensor
기름배출감시장치 | Oil Discharge Monitoring Equipment (ODME)
유처리제살포장치 | oil dispersant sprinkling device
급유축 | oil distribution shaft
오일펜스 | oil fence
오일펜스확장장치 | oil fence expanding device
주유연결구 | oil filling connection
주유관 | oil filling pipe
기름여과기 | oil filter
기름분리장치 | oil filtering equipment
중력식기름탱크 | oil head tank
유면검지기 | oil level sensor
유증기 탐지기 | oil mist detector
유성페인트 | oil paint
오일팬 | oil pan
오피에이 90 | Oil Pollution Act (OPA) '90
기름담금질 | oil quenching
기름기록부 | oil record book
기름회수기 | oil recovery equipment
기름회수선 | oil recovery ship
기름회수장치 | oil recovery system
기름회수선 | oil recovery vessel
유성잔류물 | oil residue
유밀장치 | oil seal
유수분리장치 | oil separating system
유침전탱크 | oil settling tank
기름회수선 | oil skimmer
기름유출사고 | oil spill
기름저장부선 | oil storage barge
기름여과기 | oil strainer
오일섬프 | oil sump
오일스위치 | oil switch
기름탱크비상차단밸브 | oil tank emergency shut-off valve
유조선 | oil tanker
유밀 | oil tight (O.T.)
기름받이 | oil tray
기름형운전부자유등 | oil type not-under-command light
유수경계면검출기 | oil water interface detector
벌크겸유조선 | oil-bulk carrier
조기수 | oiler
유밀격벽 | oil-tight bulkhead
유밀이음 | oil-tight joint
유밀피치 | oil-tight pitch
유밀시험 | oil-tight test
유밀공사 | oil-tight work
유성오수탱크 | oily dirty water tank
유성혼합물 | oily mixture
폐유연소보조보일러 | oily sludge burning auxiliary boiler
유혼합수 | oily water
유수분리탱크 | oily water separating tank
유수분리기 | oily water separator
유수분리기서비스펌프 | oily water separator service pump
유수흡입기 | oily water suction device
유수흡입펌프 | oily water suction pump
오메가항법장치 | omega navigator
버스바 | omnibus bar
블록의장 | on-block outfitting
선상 | on-board
선상통신장치 | on-board communication equipment
선상정비 | on-board maintenance
선내 의장 | on-board outfitting
선상공무지원 | on-board services
선내시험 | on-board test
선내시험절차서 | on-board test procedure
상부의장 | on-ceiling outfitting
갑판상거더 | on-deck girder
동일설계급 | one design class
1차원스펙트럼 | one dimensional spectral density
편면용접 | one side welding
지상의장 | on-floor outfitting
현장통신 | on-scene communication
직장내교육훈련 | on-the-job training
유니트의장 | on-unit outfitting
준설토처리장치 | ooze processing equipment
대기복수기 | open air condenser
벌림베벨 | open bevel
무갑판선 | open boat
열린촉 | open chock
개회로전압 | open circuit voltage
개방사이클 | open cycle
개방갑판 | open deck
개방단말링크 | open end link
개방급수식 | open feed system
조립늑판 | open floor
개방형계측장치 | open gauging
격자모양 발판 | open grating
오픈호저 | open hawser
평로강 | open hearth steel
개방이음 | open joint
개항 | open port
오픈레일 | open rail
개방정박지 | open roadstead
개방해역 | open sea
무개형컨테이너 | open top container
개방형베어링 | open type bearing
개방형연료밸브 | open type fuel valve
개방형추력베어링 | open type thrust bearing
프로펠러단독효율 | open water propeller efficiency
작동지침 | operating instruction
작동유펌프 | operating oil pump
작동유섬프탱크 | operating oil sump tank
작동유보급탱크 | operating oil supply tank
작동유탱크 | operating oil tank
기관구역무인화설비 | operating system for unattended machinery space
작동수관 | operating water pipe
작동설명서 | operation manual
작업공정도표 | operation process chart
수술실 | operation room
운항하중 | operational load
작동시주의사항 | operational precaution
운용자지침서 | operator instruction book
대향피스톤형 | opposed piston type
광섬유케이블 | optical fiber cable
광레이저 | optical laser
옵티컬로그 | optical log
광센서 | optical sensor
옵티미스트 급 | optimist class
최적화 | optimization
최적 설계 | optimum design
최적흘수형상 | optimum water line shape
최적용접순서 | optimum welding sequence
오렌지필형그래브버킷 | orange peel type grab bucket
파반류 | orbital wake
차수 | order
지령타각 | ordered rudder angle
스톡앵커 | ordinary anchor
일반늑골 | ordinary frame
보통꼬임 | ordinary lay
중실원형기둥 | ordinary pillar
일반보강재 | ordinary stiffener
상온 | ordinary temperature
종선 | ordinate
광석운반선 | ore carrier
광물원유산적화물겸용선 | Ore-Bulk-Oil (OBO) ship
미송 | Oregon pine
유기재감속원자로 | organic moderated reactor
경제협력개발기구 | Organization for Economic Cooperation and Development (OECD)
오리피스 | orifice
주문자상표부착 | Original Equipment Manufacturer (OEM)
직교함수 | orthogonal function
직교이방성요소 | orthotropic element
직교이방성판 | orthotropic plate
진동 날개 | oscillating hydrofoil
진동수주형 공기챔버 | oscillating water column
동요 | oscillation
오실로스코프 | oscilloscope
오터보드 | otter board
오터트롤러 | otter trawler
오토사이클 | Otto cycle
외업공장 | out door shop
돛당김줄 | out haul
외부하청 | out sourcing
선외측 | outboard
선외기 | outboard engine
선체측면도 | outboard profile
바깥쪽회전 | outboard rotation
선외축 | outboard shaft
출거 | out-docking
옥외배관 | outdoor piping
겉바닥 | outer bottom
아우터클램프 | outer clamp
외항 | outer harbor
바깥선각 | outer hull
아우터지브 | outer jib
외측판 | outer plating
원형창바깥덮개 | outer plug
선외축 | outer shaft
외측판 | outer strake
의장작업계획 | outfit planning
의장 | outfitting
의장안벽 | outfitting basin
의장안벽 | outfitting quay
의장일정계획체계 | outfitting scheduling system
의장공장 | outfitting shop
의장구획 | outfitting zone
아웃홀 | out-haul
공기출구각 | outlet air angle
날개출구각 | outlet blade angle
출구속도 | outlet velocity
출력 | output
출력밀도 | output density
아웃리치 | outreach
아웃리거 | outrigger
옥외조립장 | outside assembly site
외측맞댐덧판 | outside butt strap
외측선실 | outside cabin
바깥지름파스 | outside calipers
선저복수기 | outside condenser
바깥지름 | outside diameter
외판 | outside planking
외판 | outside plating
바깥발판 | outside staging
미해결사항 | outstanding item
가는항해 | outward voyage
과전류방지장치 | over current protection device
과전류계전기 | over current relay
넘침 | over flow
초과속력한계 | over speed limit
과속력방지 | over speed protection
과속력방지장치 | over speed protection device
과전압계전기 | over voltage relay
종합특성 | overall characteristic
전체치수 | overall dimension
종합효율 | overall efficiency
종합평가 | overall evaluation
총합열전달 | overall heat transmission
현상검사 | overall inspection
종합추진효율 | overall propulsive efficiency
종합온도상승 | overall temperature rise
과평형 | over-balance
선외로 | overboard
선외불어내기밸브 | overboard blow-off valve
선외배출 | overboard discharge
선외배출관 | overboard discharge pipe
선외배출밸브 | overboard discharge valve
선외부착품 | overboard fitting
과충전 | overcharge
공진회피운전 | overcritical running
과팽창 | over-expansion
넘침제어장치 | overflow control system
넘침관 | overflow pipe
넘침관장치 | overflow system
수선위돌출부 | overhang
분해 | overhaul
개방검사 | overhaul inspection
간접비 | overhead cost
천장크레인 | overhead crane
간접비 요소 | overhead factors
상부장애물 | overhead obstruction
천장주행 크레인 | overhead traveling crane
위보기용접 | overhead welding
과열 | overheat
겹침 | overlap
겹침 단부 연결 | overlapped end connection
과부하 | overload
과부하경보 | overload alarm
과부하율 | overload fraction
과부하운전 | overload operation
과부하출력 | overload output
과부하방지장치 | overload protection device
과부하시험 | overload test
과부하정지 | overload trip
과적 | overloading
오버라이드 | override
과도작동 | overshoot
과대치수 | oversize
전복 | overturn
중량초과 | overweight
선주 | owner
선주공급장비 | Owner Furnished Equipment (OFE)
선주여분여유 | owner's extra margin
선주기 | owner's flag
선주검사원 | owner's inspector
선주매뉴얼 | owner's manual
산화 | oxidation
산화금속페인트 | oxide paint
산화염 | oxidizing flame
옥스터판 | oxter plate
산소아세틸렌용접 | oxyacetylene welding
산소아크절단 | oxy-arc cutting
산소농도계 | oxygen analyzer
산소농도계 | oxygen content meter
산소가우징 | oxygen gouging
산소랜스 | oxygen lance
산소플라즈마절단 | oxygen plasma cutting
산소순도 | oxygen purity
산소방출장치 | oxygen supply system
산수소용접 | oxyhydrogen welding
산소프로판절단 | oxypropane cutting
오존파괴물질 | ozone depleting substance
패키지보일러 | packaged boiler
패킹 | packing
패킹누르개 | packing gland
패킹뽑개 | packing hook
패킹피스 | packing piece
패킹링 | packing ring
패킹나사 | packing screw
패킹경화 | packing stick
살돋움 | padding
패들 | paddle
외륜함 | paddle box
외륜선 | paddle steamer
외륜 | paddle wheel
아이플레이트 | pad-eye
침적도장 | paint dipping
도막결함 | paint film defect
페인트긁개 | paint scraper
페인트분무기 | paint spray gun
페인트분무기 | paint sprayer
페인트공 | painter
팰릿 | pallet
팰릿 자재목록표 | Pallet Material List (PML)
팜 | palm
야자밧줄 | palm rope
팜스테이 | palm stay
냄비머리리벳 | pan head rivet
파나마운하신호등 | Panama canal signaling light
파나마운하톤수 | Panama Canal Tonnage
파나마운하톤수증서 | Panama Canal Tonnage Certificate
파나마촉 | Panama chock
파나막스급 산적화물선 | Panamax bulk carrier
파나막스급 유조선 | Panamax tanker
패널 | panel
분전상자 | panel board
패널브레이커 | panel breaker
평블록라인 | panel line
패널진동 | panel vibration
패널공사 | panel work
팬팅 | panting
팬팅작용 | panting action
팬팅구조 | panting arrangement
팬팅보 | panting beam
팬팅늑골 | panting frame
팬팅스트링거 | panting stringer
팬터그래프 | pantograph
조리기구실 | pantry
낙하산붙이신호 | parachute signal
평행부 | parallel body
평행류열교환기 | parallel flow heat exchanger
평행류열교환기 | parallel flow regenerator
축류터빈 | parallel flow turbine
선체중앙평행부 | parallel middle body
병렬운전 | parallel operation
병렬처리 | parallel processing
평행자 | parallel ruler
병렬운전 | parallel running
거등권항법 | parallel sailing
병렬식 | parallel system
병렬화 | parallelization
파라베인 | paravane
원형 | parent form
모재 | parent metal
패리스법칙 | Paris' law
파커라이징 | parkerizing
소조립 | part assembly
부분부하 | part load
부품번호 | part number
부분차양갑판선 | partial awning deck vessel
부분격벽 | partial bulkhead
부분캐비티 | partial cavities
부분이중저 | partial double bottom
부분거더 | partial girder
부분만재흘수선 | partial load line
부분용입용접 | partial penetration welding
부분안전계수 | partial safety factor
부분안전계수법 | partial safety factor method
부분선루 | partial superstructure
부분수밀격벽 | partial watertight bulkhead
영상 입자 속도 계측 | Particle Image Velocimeter (PIV)
단독해손 | particular average
칸막이벽 | partition wall
부재가공 | parts fabrication
십억분의 일 | Parts Per Billion (PPB)
백만분의 일 | Parts Per Million (PPM)
패스 | pass
패스순서 | pass sequence
터빈유로 | passage of turbine
통로 | passageway
여객 | passenger
여객실 | passenger accommodation
여객선 | passenger boat
여객 도선 | passenger ferry
정기여객선 | passenger liner
여객공용구역 | passenger public space
여객선 | passenger ship
여객선안전증서 | passenger ship safety certificate
여객구역 | passenger space
화객선 | passenger-cargo ship
패치 | patch
페이턴트로그 | patent log
순시선 | patrol boat
목형 | pattern
원형 | pattern
목형공 | patterner
적재중량 | payload
피크 | peak
피크보드 | peak board
피크늑골 | peak frame
피크부하 | peak load
피크펜던트 | peak pendant
피크 응력 | peak stress
피크탱크 | peak tank
피크값 | peak value
진주채취선 | pearl boat
펄라이트 | pearlite
페데스털 | pedestal
페데스털롤러 | pedestal roller
피닝해머 | peening hammer
피닝 | peening
눈구멍 | peep hole
덤카드 | pelorus
펜던트 | pendant
작업등 | pendant light
진자식충격시험기 | pendulum impact testing machine
침투탐상시험 | Penetrant Test (PT)
관통개구 | penetration hole
관통피스 | penetration piece
용입 | penetration
오동선 | pentamaran
퍼치 | perch
충격시험 | percussion test
충격용접 | percussion welding
충격용접 | percussive welding
이상유체 | perfect fluid
이상기체 | perfect gas
다공갑판 | perforated deck
다공판 | perforated plate
다공링 | perforated ring
성능보증 | performance guarantee
성능기준 | performance standard
보호도장성능기준 | Performance Standards for Protective Coatings (PSPC)
성능시험 | performance test
주기 | period
조우주기 | period of encounter
종동요주기 | period of pitching
횡동요주기 | period of rolling
유효기간 | period of validity
피리어드시스템 | period system
정기적정비 | periodic maintenance
정기적시험 | periodic testing
정기적검사 | periodical survey
정기적무인화기관구역 | periodically unattended machinery space
주변장치 | peripheral devices
주변속도 | peripheral velocity
펄라이트 | perlite
고정밸러스트 | permanent ballast
상설연료고 | permanent bunker
영구변형 | permanent deformation
상설경사사다리 | permanent inclined ladder
상설접근설비 | Permanent Means of Access (PMA)
영구변형 | permanent set
상비품 | permanent stores
영구변형률 | permanent strain
침수율 | permeability
투자율 | permeability
허용인도지연 | permissible delay
방사선노출허용용량 | permissible exposer
허용길이 | permissible length
허용한계값 | permissible limit
허용공차 | permissible tolerance
허용값 | permissible value
수선 | perpendicular
생리여유 | personal allowance
엘리베이터 | personal lift
개인감시장치 | personal monitor
인명안전 | personnel safety
투시도 | perspective drawing
관련요소 | pertinent factors
꼬마콕 | pet cock
꼬마밸브 | pet valve
하사관 | petty officer
마력단위 (PS) | Pferd Starke (PS)
수소이온농도 | pH
페하미터 | pH meter
페하미터 | pH testing apparatus
위상 | phase
진상기 | phase advancer
위상각 | phase angle
위상평균 | phase averaging
상변화 | phase change
위상제어 | phase control
상수변환기 | phase converter
위상차 | phase difference
위상지연 | phase lag
위상응답함수 | phase response operator
검상기 | phase rotation indicator
상순 | phase sequence
검상기 | phase sequence indicator
이상 | phase shift
위상변화 | Phase switch
인청동 | phosphor bronze
광학마킹 | photo marking
광전센서 | photo sensor
광효과 | photo-effect
광탄성 | photo-elasticity
현미경사진 | photo-micrography
광전위 | photo-potential
피아노선 | piano wire
산세척 | pickling
산세척탱크 | pickling tank
픽업 센서 | pick-up sensor
부두 | pier
안벽계류 | pier mooring
압전 | piezo-electricity
선철 | pig iron
안료 | pigment
붙임기둥 | pilaster
파일캡 | pile cap
파일드라이버 | pile driver
파일가이드 | pile guide
파일링선 | piling barge
필러 | pillar
필러／거더구조도 | pillar and girder construction profile
원주부표 | pillar buoy
도선사 | pilot
도선사선 | pilot boat
도선선교 | pilot bridge
도선의자 | pilot chair
수로도 | pilot chart
도선기 | pilot flag
도선사승강기 | pilot hoist
도선기 | pilot jack
도선사사다리 | pilot ladder
표시등 | pilot lamp
도선사실 | pilot room
도선사대기실 | pilot station
파일럿밸브 | pilot valve
도선료 | pilotage
조립식받침목 | pin block
핀연결장치 | pin connection device
핀지그 설치 | pin jig setting
조이기 | pinching
핑거 | pinger
바늘구멍 | pinhole
피니언 | pinion
피니언축 | pinion shaft
도색잡음 | pink noise
함재정 | pinnace
핀틀 | pintle
핀틀덮개 | pintle cover
관 | pipe
배관 | pipe arrangement
파이프밴드 | pipe band
관굽히개 | pipe bender
파이프 밧줄걸이 | pipe cleat
관로 | pipe conduit
파이프대빗 | pipe davit
관플랜지 | pipe flange
관걸이 | pipe hanger
관집개 | pipe holder
파이프아이들러롤러 | pipe idler roller
파이프부설선 | pipe layer
파이프부설부선 | pipe laying barge
파이프정렬장치 | pipe line-up station
파이프통로 | pipe passage
배관부속 | pipe piece
파이프인발장치 | pipe pulling-out device
케이싱파이프압입장치 | pipe pushing-down device
파이프릴 | pipe reel
파이프 스케줄 | pipe schedule
관용나사깍개 | pipe screw cutting machine
파이프공장 | pipe shop
파이프지지장치 | pipe supporting gear
파이프텐셔너 | pipe tensioner
관용나사 | pipe thread
관용나사깍개 | pipe threading machine
관 통로 | pipe trunk
관 터널 | pipe tunnel
파이프렌치 | pipe wrench
배관 | piping
배관계장계통도 | Piping and Instrumentation Diagram (P & ID)
배관계통도 | piping diagram
관장치도 | piping plan
배관공사 | piping work
피스톤 | piston
피스톤면적 | piston area
피스톤간극 | piston clearance
피스톤냉각 | piston cooling
피스톤냉각용청수냉각기 | piston cooling fresh water cooler
피스톤냉각용청수펌프 | piston cooling fresh water pump
피스톤냉각유펌프 | piston cooling oil pump
피스톤냉각수펌프 | piston cooling water pump
피스톤크라운 | piston crown
피스톤행정체적 | piston displacement
피스톤헤드 | piston head
피스톤혼 | piston horn
피스톤핀 | piston pin
피스톤펌프 | piston pump
피스톤링 | piston ring
피스톤링 홈 | piston ring groove
피스톤링착탈공구 | piston ring tensioning tool
피스톤로드 | piston rod
피스톤용착 | piston seizing
피스톤스커트 | piston skirt
피스톤도 | piston speed
피스톤스프링 | piston spring
피스톤밸브 | piston valve
피치 | pitch
종동요 | pitch
피치각 | pitch angle
피치코드비 | pitch chord ratio
피치원 | pitch circle
피치게이지 | pitch gauge
피치비 | pitch ratio
피치형판 | pitch template
피치계 | pitchometer
피토관 | Pitot tube
곰보꼴 | pitted surface appearance
점부식 | pitting corrosion
피벗 | pivot
선회축 | pivot bearing
피벗베어링 | pivot bearing
피벗중심 | pivot point
평면브래킷 | plain bracket
평면항법 | plain sailing
평테르밋 | plain thermit
평트롤리 | plain trolley
평면도 | plan
도면승인 | plan approval
평면운동장치 | Planar Motion Mechanism (PMM)
주 좌표면 | plane
평면격벽 | plane bulkhead
회전면 | plane of rotation
대칭면 | plane of symmetry
평면위치지시기 | Plane Position Indicator（PPI）
평면스카프 | plane scarf
평면변형률 | plane strain
평면응력 | plane stress
면적계 | planimeter
활주 | planing
평삭기계 | planing machine
현연재 | plank sheer
플랑크톤네트 | plankton net
계획정비제도 | Planned Maintenance Scheme (PMS)
평삭밀러 | planomiller
플랜트 부선 | plant barge
플라스마아크절단 | plasma arc cutting
플라스마 용접 | plasma welding
소성좌굴 | plastic buckling
소성변형 | plastic deformation
소성류 이론 | plastic flow theory
소성관절 | plastic hinge
소성단면계수 | plastic section modulus
소성전단면적 | plastic shear area
유리섬유강화플라스틱선 | plastic ship
소성상태 | plastic state
소성변형률 | plastic strain
소성역 | plastic zone
소성 | plasticity
판 | plate
판굽힘롤러 | plate bending roller
판상다이어프램 | plate diaphragms
판고정변 | plate edge clamped
판상늑판 | plate floors
판자유변 | plate free edge
판이음 | plate joining
평판용골 | plate keel
판펴기기계 | plate mangle
판선수재 | plate stem
판펴기기계 | plate straightener
판펴기롤러 | plate straightening roller
플레이트형그래브버킷 | plate type grab bucket
판형열재생기 | plate type regenerator
판상스트링거 | plated stringer
정반 | platen
플랫폼갑판 | platform deck
디딤플랫폼 | platform landing
판재 | plating
도금 | plating
판붙임 | plating
유람선 | pleasure boat
유람요트 | pleasure yacht
플리넘체임버 | plenum chamber
프림솔표지 | Plimsoll mark
플로터 | plotter
플로팅장치 | plotting device
프라우인 | plow-in
머리박기 | plowing
플러그 | plug
플러그구멍 | plug hole
플러그 용접 | plug welding
연직추 | plumb bob
추선 | plumb line
배관부착품 | plumbing fixture
중간축베어링 | plummer block
플런저 | plunger
플런저펌프 | plunger pump
플러스나사 | plus thread
항행구역제한 | plying limit
합판 | plywood
공기제동기 | pneumatic brake
공기감쇠력계수 | pneumatic damping coefficient
공기압 모터 | pneumatic motor
공기압설비 | pneumatic plant
공기압리베터 | pneumatic riveter
공기압관 | pneumatic tube
공기압관식화재경보장치 | pneumatic tube fire alarm system
공기압변환식 압력계 | pneumatic type pressure gauge
포드추진기 | pod propulsion system
곶 | point
방위각 점 | point
출발점 | point of departure
재휘점 | point of recalescence
프아송비 | Poisson's ratio
손누름점용접 | poke welding
극지등급 | polar class
극도표 | polar diagram
극단면2차모멘트 | polar moment of inertia
극궤도위성업무 | polar orbiting satellite service
극성 | polarity
극성검지장치 | polarity indicator
분극곡선 | polarization curve
편광 | polarization
극수변환 | pole change
봉 활대줄 | pole lift
경비정 | police boat
광택판 | polished plate
오염분류 | pollution category
폴리에스터 | polyester
다상 | polyphase
폴리트로픽효율 | polytropic efficiency
폴리우레탄 | polyurethane
상자형부선 | pontoon
부교 | pontoon bridge
폰툰해치커버 | pontoon hatch cover
상자형뗏목 | pontoon raft
폰툰형창구덮개 | pontoon type hatch cover
선미루 | poop
선미루갑판 | poop deck
선미루전단격벽 | poop front bulkhead
포핏 | poppet
포핏압력 | poppet pressure
포핏밸브 | poppet valve
기공 | porosity
포포이징 | porpoising
좌현 | port
항구 | port
현문 | port
좌현큰닻 | port bower
배수구덮개 | port flap
좌현부표 | port hand buoy
배수구덮개 | port lid
원형창 | port light
행선항 | port of destination
양륙항 | port of discharge
피난항 | port of distress
입항항 | port of entry
적하항 | port of loading
선적항 | port of registry
항만규칙 | port regulations
좌현 | port side
항구하역속력 | port speed
항만국 | port state
항만국통제 | Port State Control (PSC)
좌현 택 | port tack
조립식준설선 | portable dredger
휴대용가스탐지기 | portable explosion meter
휴대식소화기 | portable fire extinguisher
휴대식폼노즐 | portable foam nozzle
이동식화로 | portable forge
휴대등 | portable hand lamp
휴대등 | portable hand light
휴대식계기 | portable instrument
이동식사다리 | portable ladder
휴대용전등 | portable lamp
이동식접근설비 | portable means of access
이동식기둥 | portable pillar
이동식펌프 | portable pump
휴대용무선장치 | portable radio apparatus
독립탱크 | portable tank
휴대식 | portable type
휴대식자기나침반 | portable type magnetic compass
음료수펌프 | portable water pump
음료수탱크 | portable water tank
문형 크레인 | portal crane
원형창 | porthole
포틀랜드시멘트 | Portland cement
선위측정장치 | position measuring device
용접자세 | position of weld
자리잡이 | positioner
위치최신화 | position-updating
양 압력 | positive pressure
정복원정곡선 | positive righting lever curve
후열처리 | Post Weld Heat Treatment (PWHT)
후열 | post-heating
포스트파나막스급 | Post-Panamax
용접응력제거 | post-weld stress relieving
잠재적균열 | potential crack
퍼텐셜유동 | potential flow
퍼텐셜함수 | potential function
잠재적위해요소 | potential hazard
퍼텐셜반류 | potential wake
전위차계 | potentiometer
파운딩 | pounding
유동점 | pour point
화약카트리지 | powder charge cartridge
분말절단 | powder cutting
분말야금 | powder metallurgy
지시동력 | power
동력작동계통 | power actuating system
동력계수 | power coefficient
출력곡선도 | power curve
동력배전반 | power distribution panel
출력추정 | power estimation
역률 | power factor
동력실 | power house
동력부하계수 | power loading coefficient
전력관리시스템 | Power Management System (PMS)
동력계통 | power network
동력출력부 | power output section
동력반 | power panel
동력장치 | power plant
동력추정계수 | power prediction factor
동력펌프 | power pump
출력영역방식 | power range system
정격출력 | power rating
출력비 | power ratio
동력원자로 | power reactor
출력행정 | power stroke
동력인출장치 | Power Take-Off (PTO)
출력터빈 | power turbine
동력장치 | power unit
출력추정 | powering
입항허가서 | pratique
정밀선위측정장치 | precise ship position measuring device
정밀음향측심기 | precision echo sounder
정밀계측기기 | precision measuring equipment
불갈퀴 | precker bar
예연실 | pre-combustion chamber
계약전협의 | pre-contract negotiation
예냉기 | precooler
지배적하중상태 | predominant load case
선행탑재 | pre-erection
선행탑재의장 | pre-erection outfitting
선행제작부재 | prefabricated section
선행제작유니트 | prefabricated unit
지상조립 | prefabrication
우선차단 | preference trip
예열 | preheating
예열온도 | preheating temperature
조기점화 | preignition
초기설계 | preliminary design
초기계획 | preliminary planning
예행시운전 | preliminary trial
조기점화 | premature ignition
조기 마모 | premature wear
선행의장 | pre-outfitting
선행조건 | prerequisites
여객정원 | prescribed number of passenger
방식설계 | preservation design
선행축심투시 | pre-sighting
탄성역변형 | pre-springing
프레스투토크방식 | press-to-talk system
압력각 | pressure angle
압력경계조건 | pressure boundary condition
압력계수 | pressure coefficient
압력조합 | pressure combination
균압형기름전동기 | pressure compensated oil-filled motor
압력보상기 | pressure compensator
압력복식터빈 | pressure compound turbine
압력용기 | pressure container
압력조절기 | pressure controller
압력곡선 | pressure curve
압력저하 | pressure drop
압력여과기 | pressure filter
압력계 | pressure gauge
압력수두 | pressure head
내압선각 | pressure hull
압력지시제어기 | pressure indicating controller
압력지시기 | pressure indicator
압력로그 | pressure log
압력손실계수 | pressure loss coefficient
강제윤활기 | pressure lubricator
압력펌프 | pressure pump
압력비 | pressure ratio
감압밸브 | pressure reducing valve
압력조절기 | pressure regulator
압력도출장치 | pressure relief arrangement
압력도출밸브 | pressure relief valve
압력저항 | pressure resistance
압력면 | pressure side
압력스위치 | pressure switch
압력탱크 | pressure tank
압력탱크급수방식 | pressure tank water service system
압력단자 | pressure terminal
압력시험 | pressure test
가압테르밋용접 | pressure thermit welding
압력발신기 | pressure transmitter
압력식액면계 | pressure type level gauge
압력진공차단밸브 | pressure vacuum valve
압력용기 | pressure vessel
압력용적선도 | Pressure -Volume (PV) diagram
가압수 분무 소화장치 | pressure water-spraying fire-extinguishing system
균압형기름축전지 | pressure-compensated oil-filled battery
압력·진공밸브 | Pressure-Vacuum (PV) Valve
압력속도복식터빈 | pressure-velocity compounded turbine
압력용적선도 | pressure-volume diagram
가압연료유공급시스템 | pressurized fuel oil supply system
가압방폭기기 | pressurized protected apparatus
가압수형원자로 | pressurized water reactor
가압기 | pressurizer
전류고정프로펠러날개 | pre-swirl stator
시운전관련회의 | pre-trial conference
우세풍 | prevailing wind
재발방지 | prevent reoccurrence
프리벤터가이 | preventer guy
예방보전 | preventive maintenance
예방정비절차 | Preventive Maintenance Schedule (PMS)
1차방벽 | primary barrier
1차보일러급수펌프 | primary boiler feed water pump
1차냉각재 | primary coolant
1차배전 | primary distribution
1차되먹임 | primary feedback
1차지지부재 | primary member
1단피니언 | primary pinion
1차전원장치 | primary source
1차응력성분 | primary stress component
1차지지부재 | primary support member
1단큰기어 | primary wheel
1차연소권 | primary zone
원동기 | prime mover
동서권 | prime vertical
시동준비 | priming
시동펌프 | priming pump
해양순환모델 | Prince Ocean Model (POM)
주축 | principal axis
주좌표면 | principal co-ordinate
주요치수 | principal dimension
주요요소 | principal factors
주요치수 | principal particulars
주응력 | principal stress
중첩원리 | principle of superposition
인쇄회로기판 | Printed Circuit Board (PCB)
주형비척계수 | prismatic coefficient
프리스매틱곡선도 | prismatic curve
나포선 | prize
확률밀도함수 | Probability Density Function (PDF)
확률수준 | probability level
초과확률 | probability of exceedance
공정분석 | process analysis
공정도표 | process chart
공정관리 | process control
공정흐름 | process flow
공정계획 | process planning
처리기 | processor
구매정보 | procurement information
조달기간 | procurement lead time
생산용이성 | producibility
석유제품운반선 | product carrier
제조물책임 | Product Liability (PL)
혼류 생산방식 | product mixing
제품모델링 | product modeling
석유제품운반선 | product tanker
제품중심작업구분체계 | Product Work Breakdown Structure (PWBS)
생산관리 | production control
생산도면 | production drawing
생산기술 | production engineering
생산흐름분석 | production flow analysis
준설토량계 | production meter
생산소요일 | Production Need Date (PND)
생산중심설계 | production oriented design
생산계획 | production planning
선표 | production program
생성규칙 | production rule
생성시스템 | production system
생산기술 | production technology
생산보전 | productive maintenance
생산시간 | productive time
생산성관리단위 | productivity control group
생산성향상 | productivity improvement
생산성지표 | productivity parameter
측면도 | profile
형강재 | profile
선체종단면도 | profile
형상계수 | profile coefficient
형강재절단 | profile cutting
프로파일모니터 | profile monitor
프로그램제어 | program control
공정관리기법 | Program Evaluation and Review Technique (PERT)
프로그램가능 논리제어기 | Programmable Logic Controller (PLC)
전진블록용접법 | progressive block welding method
점진적침수 | progressive flooding
점증속력시험 | progressive speed trial
연속점용접 | progressive spot welding
투영횡경사각 | projected angle of heel or roll
투영면적 | projected area
투영면적비 | projected area ratio
날개투영넓이 | projected blade area
투영도 | projected plan
평면도 | projected planform
구명줄발사기 발사체 | projectile for line-throwing appliances
투영 | projection
돌기용접 | projection weld
프로젝터나침반 | projector compass
산책갑판 | promenade deck
프로메타센터 | pro-metacenter
즉발중성자 | prompt neutron
보증하중 | proof load
검인 | proof mark
내력 | proof stress
내력시험 | proof test
프로펠러 | propeller
프로펠러애퍼처 | propeller aperture
프로펠러뒷면 | propeller back
프로펠러날개뿌리 | propeller blade root
프로펠러날개단면 | propeller blade section
프로펠러날개두께 | propeller blade thickness
프로펠러날개끝 | propeller blade tip
프로펠러날개폭 | propeller blade width
프로펠러날개 | propeller blade
프로펠러축캡 | propeller bonnet
프로펠러허브 | propeller boss
프로펠러형상붙이 캡 | Propeller Boss Cap Fin (PBCF)
프로펠러허브지름 | propeller boss diameter
프로펠러허브비 | propeller boss ratio
프로펠러축덮개 | propeller cap
프로펠러틈새 | propeller clearance
프로펠러축덮개 | propeller cone
프로펠러지름 | propeller diameter
프로펠러원판넓이 | propeller disc area
프로펠러효율 | propeller efficiency
프로펠러선후효율 | propeller efficiency behind hull
프로펠러선후효율 | propeller efficiency behind ship
프로펠러침식 | propeller erosion
프로펠러기진진동수 | propeller exciting frequency
프로펠러선후시험 | propeller experiment behind model
프로펠러단독시험 | propeller experiment in open water
프로펠러앞면 | propeller face
프로펠러식송풍기 | propeller fan
프로펠러충전재 | propeller filler
프로펠러압입력 | propeller fitting force
프로펠러후연 | propeller following edge
프로펠러마력 | propeller horsepower
프로펠러허브 | propeller hub
프로펠러심도 | propeller immersion
프로펠러기진력 | propeller induced exciting force
프로펠러 후류 | propeller jet
프로펠러법칙 | propeller law
프로펠러전연 | propeller leading edge
프로펠러너트 | propeller nut
단독프로펠러효율 | propeller open water efficiency
프로펠러피치 | propeller pitch
프로펠러피치비 | propeller pitch ratio
프로펠러평면 | propeller plane
프로펠러포스트 | propeller post
프로펠러앞면 | propeller pressure side
프로펠러투영넓이 | propeller projected area
프로펠러압입량 | propeller pull-up length
프로펠러압입력 | propeller pull-up load
프로펠러압입거리 | propeller push up distance
프로펠러압입력 | propeller push up load
프로펠러후류 | propeller race
프로펠러기준선 | propeller reference line
프로펠러발출장치 | propeller removing device
프로펠러축 | propeller shaft
프로펠러축베어링 | propeller shaft bearing
프로펠러축보싱 | propeller shaft bossing
프로펠러축발출장치 | propeller shaft withdrawal device
프로펠러명음 | propeller singing
프로펠러회전수표시기 | propeller speed indicator
프로펠러뒷면 | propeller suction side
프로펠러추력 | propeller thrust
프로펠러팁클리어런스 | propeller tip clearance
프로펠러후연 | propeller trailing edge
프로펠러형식 | propeller types
프로펠러주의등 | propeller warning signal light
프로펠러워시백 | propeller wash back
프로펠러-선체소용돌이캐비테이션 | propeller-hull vortex cavitation
프롭제트 | prop-jet
비례한도 | proportional limit
프러포셔너 | proportioner
추진 | propulsion
추진보기 | propulsion auxiliary machinery
추진계통제어콘술 | Propulsion Control Console (PCC)
주기관 | propulsion machinery
주기관제어장소 | propulsion machinery control room
추진 장치 | propulsion system
추진계수 | propulsive coefficient
추진효율 | propulsive efficiency
추진 성능 | propulsive performance
보호틀붙이온도계 | protecting case type thermometer
선주책임상호보험조합 | Protection and Indemnity (P & I) Club
보호분무장치 | protection spraying apparatus
보호아연 | protection zinc
보호도장 | protective coating
보호덮개 | protective cover
보호피복 | protective covering
방식층 | protective covering outer sheath
방어갑판 | protective deck
보호장치 | protective device
의정서 | protocol
프로토콜 | protocol
프로톤자력계 | proton magnetometer
원형 | prototype
원형시험 | prototype test
프로비전 기중기 | provision crane
식량창고냉각펌프 | provision refrigerator cooling water pump
식량창고 | provision store
임시증서 | provisional certificate
가선급증서 | provisional classification certificate
근접스위치 | proximity switch
의사 진폭 | pseudo - amplitude
가성캐비테이션 | pseudo-cavitation
선내방송장치 | Public Address (PA) system
공용실 | public room
공용실 | public space
퍼프 | puff
퍼프포트 | puff port
막음용접 | pug welding
도르래 | pulley
맥동공동 | pulsating cavity
맥동용접 | pulsation welding
동압과급방식 | pulse operation
맥동반복수 | Pulse Recurrence Rate（PRR）
펄스반복주파수 | Pulse Repetition on Frequency（PRF）
동압과급방식 | pulse turbo-charging system
미분탄 | pulverized coal
미분쇄기 | pulverizer
다공링 | pulverizing ring
펌프 | pump
펌프몸통 | pump barrel
펌프버킷 | pump bucket
펌프작동압력 | pump cut-in pressure
펌프준설선 | pump dredger
펌프레버 | pump lever
펌프실 | pump room
펌프실출입구 | pump room entrance
펌프타워 | pump tower
주배수장치도 | pumping and drainage plan
주배수장치도 | pumping plan
펌프제트 | pump-jet
펀치 | punch
펀치테이블 | punch table
각인 | punched mark
펀칭시어링기계 | punching and shearing machine
펀칭기계 | punching machine
펀칭틀 | punching template
펑커루버 | punkah louver
펑커루버환기장치 | punkah louver system
자재주문서 | Purchase Order (PO)
자재주문요구서 | Purchase Order Request (POR)
구매품 | purchased products
자동차운반선 | Pure Car Carrier (PCC)
자동차트럭운반선 | Pure Car Truck Carrier (PCTC)
청정연료관 | purified fuel oil pipe
청정연료유탱크 | purified fuel oil tank
청정윤활유관 | purified lubricating oil pipe
청정윤활유탱크 | purified lubricating oil tank
청정기 | purifier
청정기연료유가열기 | purifier fuel oil heater
청정기온수탱크 | purifier hot water tank
청정기윤활유가열기 | purifier lubricating oil heater
청정기작동수탱크 | purifier operating water tank
청정기실 | purifier room
기름청정기용청소대 | purifier workbench
사무장 | purser
건착망어선 | purse-seine netter
건착망어선 | purse-seiner
누름단추 | push button
밀대 | push rod
밀배 | pusher boat
푸싱니 | pushing knee
압입압력 | push-up pressure
퍼티펌프 | putty pump
고온온도계 | pyrometer
카타르 플렉스 | Q-flex
카타르 맥스 | Q-Max
쿼드런트 | quadrant
쿼드런트대빗 | quadrant davit
쿼드런트틸러 | quadrant tiller
스펙트럼허수부 | quadrature spectrum
4열리벳이음 | quadruple riveting
자격시험 | qualification test
인정 품목표 | qualified products list
품질보증인증서 | quality assurance certificate
품질관리분임조 | quality circle
품질관리 | quality control
품질결함보고서 | quality deficiency report
품질평가 | quality evaluation
전파소실역 | quality minima
품질기준 | quality standard
검역 | quarantine
검역정박지 | quarantine anchorage
검역선 | quarantine boat
검역기 | quarantine flag
검역등 | quarantine light
검역항 | quarantine port
검역선 | quarantine vessel
네바퀴도르래 | quardruple block
선미갑판 | quarter deck
사분판재 | quarter grain
측필러 | quarter pillar
선미사파 | quartering sea
조타수 | quartermaster
준추진계수 | quasi-propulsive coefficient
준추진효율 | quasi-propulsive efficiency
접안접촉구역 | quay contact region
안벽크레인 | quay crane
퀜칭 | quenching
조질 | quenching and tempering
순간작동 클리트 | quick acting cleats
신속차단 밸브 | quick closing valve
순간이탈장치 | quick-release arrangement
유연성축 | quill shaft
격리병실 | quite room
견적 | quotation
래빗 | rabbet
레이스나이프 | race knife
공전 | racing
랙 | rack
선반 | rack
래킹 | racking
래킹력 | racking force
레이콘 | racon
레이더 | radar
레이더안테나장치 | radar antenna unit
주사안테나 | radar antenna
레이더비콘 | radar beacon
레이더부이 | radar buoy
레이더용해도 | radar chart
레이다단면적 | Radar Cross Section (RCS)
레이더일지 | radar log
레이더마스트 | radar mast
레이더 반사기 | radar reflector
레이더트랜스폰더 | radar transponder
레이디얼형보트대빗 | radial boat davit
회전대빗 | radial davit
레이디얼드릴링머신 | radial drilling machine
레이디얼더미 | radial dummy
레이디얼더미링 | radial dummy ring
반지름방향평형 | radial equilibrium
반지름방향지느러미식패킹 | radial fin type packing
반지름류터빈 | radial flow turbine
레이디얼임펠러 | radial impeller
반지름방향유기속도 | radial induced velocity
반지름방향응력 | radial stress
반지름방향속도 | radial velocity
복사열 | radiant heat
복사손실 | radiation loss
방열기 | radiator
무선방위신호소 | radio beacon and direction finding station
무선표식 | radio beacon signal
무선표식국 | radio beacon station
라디오부이 | radio buoy
무선방향탐지기 | radio compass
무선방향탐지기 | Radio Direction Finder (RDF)
무선방위탐지국 | radio direction finding station
무선주파수 케이블 | radio frequency cable
전자식별 | Radio Frequency IDentification (RFID)
무선간섭 | radio frequency interference
무선설비 | radio installation
무선구명설비 | radio life saving appliance
무선일지 | radio log
전파항법 | radio navigation
통신사 | radio officer
통신사 | radio operator
무선통신담당자 | radio personnel
무선일지 | radio records
무선통신규칙 | radio regulation
무선중계부이 | radio relay buoy
무선실 | radio room
무선전신기 | radio telegraph
무선전신 | radio telegraphy
방사선동위원소 | radioactive isotope
방사선사진 | radiograph
방사선검사 | radiographic inspection
방사선투과시험 | Radiographic Test (RT)
기상관측기구 | radiosonde balloon
무선전신비상자동수신기 | radiotelegraph auto alarm
무선전신조난주파수 | radiotelegraph distress frequency
무선전화비상자동수신기 | radiotelephone auto alarm
무선전화조난주파수 | radiotelephone distress frequency
무선전화조난주파수청취수신기 | radiotelephone distress frequency watch receiver
무선전화장치 | radiotelephone equipment
반지름 끝단 | radius end
행동반지름 | radius of action
곡률반지름 | radius of curvature
관성반지름 | radius of gyration
라도제트에어펌프 | Radojet air pump
레이돔 | radome
뗏목 | raft
목재적재항 | raft port
레일중간문 | rail gate
불워크사다리 | railing ladder
철도연락선 | railway ferry
눈비클러터 | rain and snow clutter
레인플로우법 | rain flow method
우량계 | rain gauge
레인아웃 | rainout
안팎붙임 | raised and sunken system
융기갑판 | raised deck
저선미루갑판 | raised quarter-deck
저선미루선 | raised quarter-deck vessel
레이크 | rake
레이크각 | rake angle
경사선수 | raked stem
램 | ram
램선수 | ram bow
램벌브 | ram bulb
램 비율 | ram ratio
램형조타장치 | ram type steering gear
램제트 | ram-jet
램프 | ramp
램프게이트윈치 | ramp gate winch
램스보텀링 | Ramsbottom ring
임의접근기억장치 | Random Access Memory（RAM)
랜덤진동 | random vibration
레인지 | range
거리정도 | range accuracy
거리분해능 | range discrimination
거리오차 | range error
측거기 | range finder
마스트등 | range light
거리눈금 | range marker
유도표 | range marks
복원성범위 | range of stability
조석차 | range of tide
거리분해능 | range resolution
거리범위 | range scale
거리범위스위치 | range selection switch
거리범위스위치 | range selector
랭킨사이클 | Rankine cycle
래스터주사방식 | raster-scan system
쥐막이 | rat guard
쥐막이구조 | rat proof construction
수동드릴 | ratchet brace
수동드릴 | ratchet drill
래칫휠장치 | ratchet gearing
래칫휠 | ratchet wheel
래칫렌치 | ratchet wrench
용착속도 | rate of deposition
선회율 지시기 | rate of turn indicator
무게손실률 | rate of weight loss
정격전류 | rated current
정격출력 | rated output
정격압력 | rated pressure
정격값 | rated value
회두각지시기 | rate-of-turn indicator
선박부원 | rating
정격 | rating
비율제어 | ratio control
래틀린 | ratlines
등나무방현재 | rattan fender
원자재 | raw material
레일리 수 | Rayleigh number
레일리-플레셋 방정식 | Rayleigh-Plesset equation
순행 (측풍범주) | reaching
리치로드 | reach-rod
반력영향계수 | Reaction Influence Number (RIN)
반동타 | reaction rudder
반작용응력 | reaction stress
반동터빈 | reaction turbine
원자로 | reactor
원자로격납용기 | reactor containment vessel
원자로장치 | reactor installation
원자로정지 | reactor shutdown
읽기전용기억장치 | Read Only Memory（ROM）
계산출력점 | readout point
사용준비상태 | ready for use condition
실제기체 | real gas
실해역파 | real sea waves
참미끄럼비 | real slip ratio
실시간처리 | real-time processing
실시간경사계측 | real-time slope measurement
리머 | reamer
리머볼트 | reamer bolt
리밍 | reaming
리밍머신 | reaming machine
재휘점 | recalescent point
복탄재 | recarburizer
수신기 | receiver
수신 | receiving
수신공중선공용장치 | receiving antenna multi coupler
수신실린더 | receiving cylinder
입고검사 | receiving inspection
수신기 | receiving set
리셉터클 | receptacle
수용시설 | reception facility
리세스 | recess
리세스격벽 | recess bulkhead
재충전식축전지 | rechargeable battery
재충전 | recharging
상반정리 | reciprocal theorem
왕복동기관 | reciprocating engine
리클레이머 부선 | reclaimer barge
재입급 | reclassification
재도장간격 | re-coating interval
공인기관 | Recognized Organization (RO)
의사결정을 위한 권고 | recommendation for decision making
추천항로 | recommendation route
재가압체임버 | recompression chamber
설비기록부 | records of equipment
회수유저장컨테이너 | recovered oil storage container
회수유저장탱크 | recovered oil storage tank
회수유이송펌프 | recovered oil transfer pump
회수하중 | recovery load
직교좌표모드 | rectangular mode
각창 | rectangular window
정류확산 | rectified diffusion
전열식열교환기 | recuperative heat exchanger
전열식열교환기 | recuperator
붉은불꽃신호 | red flare
광명단 | red lead
광명단도료 | red lead paint
좌현등 | red light
홍등 | red light
적열취성 | red shortness
적조 | red tide
적조 | red water
재입거 | re-docking
리듀서 | reducer
환원염 | reducing flame
감압밸브 | reducing valve
경감계수 | reduction factor
감속기 | reduction gear
감속기윤활유 | reduction gear lubricating oil
감속기윤활유냉각기 | reduction gear lubricating oil cooler
감속기윤활유중력탱크 | reduction gear lubricating oil gravity tank
감속기윤활유펌프 | reduction gear lubricating oil pump
감속기윤활유침전탱크 | reduction gear lubricating oil settling tank
감속기윤활유저장탱크 | reduction gear lubricating oil storage tank
감속기윤활유섬프탱크 | reduction gear lubricating oil sump tank
단면수축 | reduction of area
감속비 | reduction ratio
여분 | redundancy
레드우드점도계 | Redwood viscosimeter
암초 | reef
리프밴드 | reef band
리프크링글 | reef cringle
리프포인트 | reef point
리프태클패치 | reef tackle patch
냉동컨테이너 | reefer container
냉동컨테이너감시장치 | reefer container monitoring system
냉동운반선 | reefer vessel
릴 | reel
릴드리베팅 | reeled riveting
재돌입제트 | re-entrant jets
기준주위조건 | reference ambient condition
기준좌표계 | reference coordinate system
참고도면 | reference drawing
날개단면기준선 | reference line
기준면 | reference plane
기준점 | reference point
날개단면기준점 | reference point
참조선 | reference ship
참조응력 | reference stress
상세요소분할 | refined mesh
미세화부 | refined zone
선적국변경 | reflagging
반사플로터 | reflection plotter
반사부표 | reflector buoy
반영식자기컴퍼스 | reflector type magnetic compass
내화재 | refractory material
냉매 | refrigerant
냉매관 | refrigerant pipe
냉장 화물창 | refrigerated cargo hold
냉장화물선 | refrigerated cargo vessel
냉장화물선 | refrigerated carrier
식량냉장고 | refrigerated provision chamber
식량냉장고 | refrigerated provision store
냉동능력 | refrigerating capacity
냉동실 | refrigerating chamber
냉동용압축기 | refrigerating compressor
냉동컨테이너 | refrigerating container
냉동컨테이너선 | refrigerating container ship
냉동유 | refrigerating oil
냉동장치 | refrigerating plant
냉동톤 | refrigerating ton
냉동사이클 | refrigeration cycle
냉동기 | refrigeration machine
냉장고 | refrigerator
냉동기브라인펌프 | refrigerator brine pump
냉장고로비 | refrigerator lobby
연료교환 | refueling
쓰레기소각로 | refuse furnace
재생식터보프롭기관 | regenerated turbo prop engine
재생사이클 | regenerative cycle
재생식열교환기 | regenerative heat exchanger
열교환기 | regenerator
선명록 | register book
등록폭 | registered breadth
등록깊이 | registered depth
등록총톤수 | registered gross tonnage
등록마력 | registered horsepower
등록길이 | registered length
등록순톤수 | registered net tonnage
등록선 | registered ship
등록총톤수 | registered tonnage
등록 | registration
이탈리아선급 | Registro Italiano Navale (RINA)
회귀분석 | regression analysis
보통꼬임 | regular lay
규칙파 | regular wave
조정봉 | regulating rod
조정기 | regulator
재열계수 | reheat factor
재열사이클 | reheating cycle
재열로 | reheating furnace
강화절연 | reinforced insulation
보강구조 | reinforced structure
보강덧살 | reinforcement
보강링 | reinforcing ring
보강환 | reinforcing steel band
보강환 | reinforcing steel hoop
재초기화 과정 | reinitialization procedure
불합격재료 | rejected material
상대방위 | relative bearing
상대변위 | relative deflection
상대건현 | relative emergence
상대습도 | relative humidity
상대운동 | relative motion
상대운동표시 | relative motion display
상대운동레이더 | relative motion radar
상대횡동요 | relative rolling
상대회전효율 | relative rotative efficiency
상대속력 | relative speed
상대변형률 | relative strain
상대흘수 | relative submergence
상대풍향 | relative wind direction
상대풍속 | relative wind velocity
완화 | relaxation
계전기 | relay
간접조속기 | relay governor
기존용접부절개 | release existing seam weld
해방장치 | releasing device
신뢰성 | reliability
신뢰성설계 | Reliability Based Design Optimization (RBDO)
도출밸브 | relief valve
예비등 | relieving light
릴리빙태클 | relieving tackle
재액화장치냉각청수펌프 | reliquefaction plant cooling fresh water pump
재액화장치냉각해수펌프 | reliquefaction plant cooling sea water pump
렘 | rem
잔류자기 | remanence
수정조치 | remedial action
잉여재관리 | remnant control
원격조종 | remote control
원격조종장치 | remote control device
원격조종장치작동시험 | remote control system operation test
원격지시 | remote indication
원격조작밸브 | remote operated valve
원격조작 | remote operating
원격해제 | remote release
원격측심장치 | remote sounding system
원격조타장치 | remote steering system
무인잠수정 | Remotely Operated Vehicle (ROV)
해체가능연결부 | removable link
붕괴열제거 | removal of decay heat
렌더링하중 | rendering load
신환허용기준 | renewal acceptance criteria
배관신환 | renewal of piping
정기검사 | renewal survey
수리 | repair
결함수리 | repair of defect
수리선 | repair ship
보수용접 | repair welding
수리책임 | repairing chief
수리 독 | repairing dock
반복응력 | repeated stress
반복항복응력 | repeated yield
리피터 | repeater
대체부품 | replacement parts
신선공기 | replenishment air
안식각 | repose angle
재처리 | reprocessing
요구구획지수 | required subdivision index
구조정 | rescue boat
구조용사다리 | rescue ladder
구조선 | rescue ship
연구 반응로 | research reactor
해양조사선 | research ship
예비연료유탱크 | reserve oil tank
보조무선전신설비 | reserve radiotelegraph installation
예비전원 | reserve source
예비강도 | reserve strength
예비두께 | reserve thickness
예비선원 | reserved crew
예비선원 | reserved mariner
예비선원 | reserved seafarers
저장소 | reservoir
복귀 | reset
잔존복원정 | residual righting lever
잔존강도 | residual strength
잔류응력 | residual stress
잉여저항 | residuary resistance
탄성지지설치 | resilient mounting
탄성와셔 | resilient washer
수지 촉 설치 | resin chock installation
수지라이너 | resin liner
저항 | resistance
부가물저항 | resistance appendage
저항증가율 | resistance augment fraction
저항납땜 | resistance brazing
측온저항온도계 | resistance bulb thermometer
맞댐저항용접 | resistance butt welding
저항능력 | resistance capacity
저항계수 | resistance coefficient
저항불꽃맞댐용접 | resistance flash butt welding
거칠기저항증가 | resistance increase due to roughness
저항추정도표 | resistance prediction chart
저항조정기 | resistance regulator
저항시험 | resistance test
저항용접 | resistance welding
저항횡동요 | resisted rolling
분해능 | resolution discrimination
공진 | resonance
공명흡수 | resonance absorption
공명통과확률 | resonance escape probability
공진하중 | resonant loads
자원분배 | resource allocation
응답 | response
응답진폭함수 | Response Amplitude Operator (RAO)
반응표면법 | response surface method
휴식용플렛폼 | resting platform
복원처리 | restoration treatment
추진력 회복 | restore propulsion
복원력곡선 | restoring curve
복원력 | restoring force
복원모멘트 | restoring moment
제한링 | restrained packing ring
구속도 | restraint intensity
제한형계측장치 | restricted gauging
조종성능제한선등 | restricted maneuver light
제한수역 | restricted water
제한수로 | restricted waters
합력 | resultant force
합성압력 | resultant pressure
파생전류 | resulting current
잠금장치 | retaining arrangement
회수 | retrieval
역반사재 | retro-reflective material
리턴밴드 | return band
추종장치 | return gear
투자회수율 | Return On Invest (ROI)
되돌림관 | return pipe
복귀행정 | return stroke
불꽃되돌림식보일러 | return-flame boiler
불꽃되돌림식보일러 | return-tube boiler
세관감시선 | revenue cutter
잔향실 | reverberation chamber
잔향실 | reverberation room
잔향음장 | reverberation sound field
잔향시간 | reverberation time
역전 | reverse
역전감속장치 | reverse and reduction gear
예비부력 | reverse buoyancy
예비석탄고 | reverse coal bunker
예비급수탱크 | reverse feed water tank
예비급수 | reverse feed
부늑골 | reverse frame
역전력계전기 | reverse power relay
역나선형조종시험 | reverse spiral maneuvering test
역유동 | reversed flow
역극성 | reversed polarity
예비선원 | reversed seafarers
리버서 | reverser
가역성 | reversibility
자기역전기관 | reversible engine
역전클러치 | reversing clutch
역전장치 | reversing gear
역전손잡이 | reversing hand wheel
역전표시판 | reversing index
역전레버 | reversing lever
역전시험 | reversing test
후진터빈 | reversing turbine
전도식채수기 | reversing water bottle
회전계수 | revolution coefficient
적산회전계 | revolution counter
회전계 | revolution indicator
회전수텔레그래프 | revolution telegraph
회전방향지시기 | revolution telltale
분당회전수 | Revolutions Per Minute（RPM）
회전자계 | revolving field
레이놀즈수 | Reynolds number
레이놀즈 스트레스 난류 모델 | Reynolds stress turbulence model
가감저항기 | rheostat
항정선 | rhumb line
리브 | rib
안내목 | ribband
침수상태 | riddled condition
라이더부용골 | rider keelson
라이더판 | rider plate
천막대들보 | ridge pole
천막줄 | ridge rope
천막대들보받침 | ridge support
줄매기공 | rigger
삭구장치 | rigging
줄매기비품공장 | rigging loft
줄매기장치도 | rigging plan
줄당김나사 | rigging screw
줄매기비품공장 | rigging shop
오른편꼬임 | right hand lay
우회전프로펠러 | right handed propeller
복원팔 | righting arm
복원우력 | righting couple
복원정 | righting lever
복원정곡선 | righting lever curve
복원모멘트 | righting moment
강체운동 | rigid body motion
리지드연결장치 | rigid connection device
고체식구명부기 | rigid type buoyant apparatus
고체식구명동의 | rigid type life jacket
고체식구명뗏목 | rigid type liferaft
고체식구조정 | rigid type rescue boat
복합식구조정 | rigid/inflated rescue boat
강체연결 | rigidly link
림 | rim
리머 | rimer
림드강 | rimmed steel
링볼트 | ring bolt
환상격벽 | ring bulkhead
링윤활기 | ring lubricator
링윤활베어링 | ring oiled bearing
링윤활기 | ring oiler
선저구배 | rise of floor
라이저 | riser
라이저텐셔너 | riser tensioner
수직소화주관 | rising fire main
밀물 | rising tide
라이징우드 | rising wood
위험성 | risk
위험성허용기준 | risk acceptance criteria
위험성평가 | risk analysis
위험성평가 | risk assessment
위험성기여수목 | risk contribution tree
위험성제어수단 | risk control measure
위험성제어방안 | risk control option
하천운항선 | river boat
하천포함 | river gunboat
리벳 | rivet
리벳재 | rivet bar
리벳머리 | rivet head
리벳가열로 | rivet heater
리벳구멍 | rivet hole
리벳이음 | rivet joint
리벳제조기 | rivet making machine
리벳끝 | rivet point
리벳이음새 | rivet seam
리벳몸통 | rivet shank
리벳구조 | rivet structure
리벳집개 | rivet tongs
리베팅기계 | riveter
리베팅 | riveting
리베팅해머 | riveting hammer
리베팅기계 | riveting machine
정박지 | roadstead
로밴드 | roband
쇄암기가이드프레임 | rock breaker guide frame
쇄암용중추 | rock breaking weight
쇄암선 | rock cutter
쇄암 준설선 | rock cutter dredger
착암부선 | rock drilling barge
착암기리더 | rock drilling machine leader
암면 | rock wool
암면보온재 | rock wool heat insulating material
로커암 | rocker arm
로커암윤활유펌프 | rocker arm lubricating oil pump
로켓 | rocket
풀크럼축 | rocket fulcrum shaft
로켓낙하산신호 | rocket parachute signal
로켓추진 | rocket propulsion
로켓신호 | rocket signal
풀크럼축 | rocking lever shaft
로크웰 경도 | Rockwell hardness
막대 | rod
봉요소 | rod element
압연 | roll
압연번호 | roll number
횡동요주기 | roll period
횡동요회전반지름 | roll radius of gyration
연속점용접 | roll spot welding
롤 베인 | roll vane
단접 | roll welding
압연봉강 | rolled bar
압연재 | rolled product
압연강 | rolled steel
압연면 | rolled surface
롤러 | roller
롤러베어링 | roller bearing
롤러체인 | roller chain
롤러촉 | roller chock
롤러클리어런스 | roller clearance
롤러페어리더 | roller fair-leader
롤러진수 | roller launching
롤러길 | roller path
롤러붙이튜브확장기 | roller tube expander
횡동요 | rolling
횡동요각 | rolling angle
횡동요 촉 | rolling chock
회전문 | rolling door
횡동요 히치 | rolling hitch
횡동요지시기 | rolling indicator
횡동요기록기 | rolling recorder
횡동요버팀 | rolling stay
횡동요시험 | rolling test
로팩스 | Roll-on / Roll-off Passenger (Ro-Pax)
로로선 | roll-on／roll-off (RO/RO) ship
롤온／롤오프방식 | roll-on／roll-off (RO/RO) system
실상수 | room constant
난방기 | room heater
뿌리 | root
뒷면굽힘시험 | root bend test
뿌리캐비테이션 | root cavitation
이뿌리원 | root circle
뿌리끝 | root edge
루트면 | root face
루트간격 | root gap
제곱평균실효값 | Root Mean Square (RMS)
초층용접 | root pass
뿌리용입 | root penetration
뿌리반지름 | root radius
이면용접 | root running
루트밸브 | root valve
루츠송풍기 | Roots blower
루츠압축기 | Roots displacement compressor
로프 | rope
로프벨트 | rope belt
로프연결장치 | rope connection device
로프커터 | rope cutter
로프방현재 | rope fender
로프가드 | rope guard
줄매기 | rope handling
로프해치 | rope hatch
줄사다리 | rope ladder
로프패킹 | rope packing
로프스토퍼 | rope stopper
로로화물구역 | ro-ro cargo space
로로여객선 | ro-ro passenger ship
로즈박스 | rose box
로터미터 | rotameter
회전식공기펌프 | rotary air pump
벨트컨베이어 | rotary conveyor
회전식기관 | rotary engine
회전식펌프 | rotary pump
회전소기밸브 | rotary scavenging valve
회전테이블 | rotary table
회전본 | rotary template
회전식밸브 | rotary valve
로터리베인압축기 | rotary vane compressor
회전베인형 조타기 | rotary vane type steering gear
회전베인진공펌프 | rotary vane vacuum pump
회전드럼열교환기 | rotary-drum regenerator
회전식무선표지 | rotating radio beacon
회전식경계신호등 | rotating type warning signal light
로테이터 | rotator
로터 | rotor
로터드럼 | rotor drum
로터축 | rotor shaft
로터이동공구 | rotor shifter
로터선 | rotor ship
로터축 | rotor spindle
개략배치도 | rough arrangement
거친바다 | rough sea
거친면 | rough surface
거칠기 | roughness
거칠기허용값 | roughness allowance
거칠기계수 | roughness coefficient
거칠기저항 | roughness resistance
초벌검사 | rough-turn inspection
환봉 | round bar
원형격자 | round bar grating
원형선미 | round stern
라운드턴 | round turn
캠버 | round up of beam
원형거널 | rounded gunnel
원형거널 | rounded gunwale
항로 | route
일상점검 | routine inspection
일상보전 | routine maintenance
와셔 | rove
조정 | rowing
노젓는배 | rowing boat
노걸이 | rowlock
로열백스테이 | royal backstay
로열리프트 | royal lift
로열마스트 | royal mast
로열스테이 | royal stay
로열야드 | royal yard
고무코팅 | rubber coating
고무호스 | rubber hose
고무라이닝축 | rubber lining shaft
슬래브용골 | rubbing keel
러빙스트립 | rubbing strake
러빙스트립 | rubbing strip
쓰레기 배출구 | rubbish shoot
타 | rudder
타각조정 | rudder adjustment
타각 | rudder angle
타각지시기 | rudder angle indicator
타면적 | rudder area
타 암 | rudder arm
러더캐리어 | rudder carrier
타커플링 | rudder coupling
타방향 | rudder directions
타력 | rudder force
타골재 | rudder frame
타 거전 | rudder gudgeon
타두재 | rudder head
타 힌지 | rudder hinge
러더혼 | rudder horn
로킹핀틀 | rudder locking pintle
타심재 | rudder main piece
타 단독 실험 | rudder open water test
선회식추진장치 | rudder peller propulsion
응급타체인 | rudder pendant chain
타핀틀 | rudder pintle
타피트 | rudder pit
타판 | rudder plate
타주 | rudder post
쿼드런트 | rudder quadrant
타두재 | rudder stock
타 스토퍼 | rudder stopper
러더트렁크 | rudder trunk
타형 | rudder types
규칙기반시스템 | rule based system
규칙 계산 | rule calculation
선급규칙길이 | rule length
규칙 치수 | rule scantling
경험에 의한 상식 | rules of thumb
패스 | run
폭주 | run away
런어바우트 | run-about
수직사다리발판 | rung
러너 | runner
주행 (순풍범주) | running
항해용 뒷당김줄 | running back stay
움직도르래 | running block
이동 좌표계 | running coordinate
운항비 | running cost
헐거운맞춤 | running fit
움직맞춤 | running fix
운전표시기 | running indicator
항해등 | running light
항해등제어반 | running light indicator
해상수리 | running repair
동삭 | running rigging
운용재고 | running stock
소모품 | running stores
움직줄 | running wire
길들이기조정운전 | running-in trial
떨림 | run-out
재고소진기간 | run-out time
회전변류기 | run-rotary converter
파열판 | rupture disk
파단시험 | rupture test
러시아 선급 | Russian Maritime Register of Shipping (RS)
녹 | rust
녹부풀음 | rust blister
녹연결 | rust joint
방청유 | rust-proof oil
희생관 | sacrifice pipe
희생 양극 | sacrificial anode
새들블록 | saddle block
안장판 | saddle strap
안전거리 | safe distance
자기컴퍼스안전거리 | safe distance of magnetic compass
안전하중 | safe load
안전항해 | safe navigation
안전수위 | safe water level
안전케이지 | safety cage
안전캡 | safety cap
안전칼라 | safety collar
안전통신 | safety communication
안전차단 장치 | safety cut-out device
안전장치 | safety device
안전설비증서 | safety equipment certificate
안전등가성 | safety equivalence
안전평가 | safety evaluation
안전계수 | safety factor
안전유리 | safety glass
보호안경 | safety goggles
안전덮개 | safety guard
안전절연변압기 | safety isolating transformer
안전등 | safety lamp
안전링크 | safety link
항해안전 | safety of navigation
안전무선전신증서 | Safety Radiotelegraphy (SR) certificate
안전봉 | safety rod
안전스테이 | safety stay
안전재고 | safety stock
안전장치 | safety system
안전밸브 | safety valve
안전밸브올림기어 | safety valve easing gear
안전밸브올림기어 | safety valve lifting gear
안전밸브봉쇄 | safety valve setting
안전전압 | safety voltage
안전사용하중 | Safety Working Load (SWL)
새깅 | sagging
도장흘림 | sagging and running
돛 | sail
돛창고 | sail locker
돛장치도 | sail plan
범선항법 | sailing
항해상태 | sailing condition
항행지침 | sailing directions
출항허가 | sailing permit
범선 | sailing ship
기범선 | sailing ship with auxiliary engine
범선 | sailing vessel
선원 | sailor
살로그 | sal log
염분 | salinity
염분-온도-수심기록기 | salinity temperature depth recorder
검염계 | salinometer
염분계통 | salinometer pot
검염밸브 | salinometer valve
연어송어공장선 | salmon and trout factory ship
연어송어잡이모선 | salmon and trout mother ship
살롱 | saloon
염장선 | salting carrier
해난구조 | salvage
샐비지펌프 | salvage pump
구난배수장치 | salvage pump unit
해난구조선 | salvage ship
통선등 | sampan signaling light
시료채취연기탐지장치 | sample extraction smoke detection system
시료채취용배관 | sampling line
표본채취위치 | sampling point
샘슨포스트 | Samson post
모래밸러스트 | sand ballast
모래톱 | sand bank
샌드빈 | sand bin
샌드블라스트 | sand blast
모래반목 | sand block
모래상자 | sand box
모래운반선 | sand carrier
샌드콤팩션 부선 | sand compaction barge
모래분배장치 | sand distributing device
샌드드레인선 | sand drain barge
모래시계 | sand glass
모래누름장치 | sand hold down device
샌드호퍼 | sand hopper
샌드드레인선 | sand piling barge
모래펌프준설선 | sand pump dredger
모래뿌림선 | sand spreader
모래면게이지 | sand top level gauge
샌드위치구조 | sandwich structure
위생수 | sanitary
위생배수구 | sanitary discharge
위생청수탱크 | sanitary fresh water tank
위생의장품 | sanitary outfit
위생파이프 | sanitary pipe
위생펌프 | sanitary pump
위생해수탱크 | sanitary sea water tank
위생탱크 | sanitary tank
위생배관공사 | sanitary worker
백목질 | sapwood
새시 | sash
새시도어 | sash door
위성통신 | SATellite COMmunication (SATCOM)
위성통신장치 | satellite communication system
위성비상조난위치발신기 | satellite EPIRB
포화증기 | saturated steam
포화증기관 | saturated steam pipe
포화온도 | saturation temperature
세이볼트퓨롤 | saybolt furol（SSF）
세이볼트유니버설 | saybolt universal（SSU）
발판 | scaffold
발판설치 | scaffolding erection
발판철거 | scaffolding removal
스케일 | scale
척도 | scale
척도효과 | scale effect
눈금밝기조정 | scale illumination control
눈금판 | scale plate
축척비 | scale ratio
녹털기봉 | scaling bar
녹털이망치 | scaling hammer
관석생성률 | scaling rate
스캘럽 | scallop
치수 | scantling
치수기준 | scantling criteria
강도계산용흘수 | scantling draft
치수계수 | scantling number
스카프이음 | scarf
스카프용접 | scarf weld
스카핑 | scarfing
스카핑브래킷 | scarfing bracket
스카프이음 | scarp
스카프커플링 | scarped coupling
스카프절삭기 | scarping machine
소기통로 | scavenge air belt
소기통로 | scavenge air passage
소기 | scavenging
소기실화재경보 | scavenging air box fire alarm
소기모음 | scavenging air receiver
소기용송풍기 | scavenging blow
소기효율 | scavenging efficiency
소기공 | scavenging port
소기펌프 | scavenging pump
소기행정 | scavenging stroke
소기밸브 | scavenging valve
스케줄 | schedule
공정영향 | schedule impact
일정계획 | scheduling
일정계획및 관리 | scheduling and control
스키마 | schema
배관계통도 | schematic piping diagram
스쿠너 | schooner
스팬가이 | schooner guy
스쿠너범장 | schooner rig
과학적 관리법 | scientific management
섬광계수기 | scintillation counter
스쿠프 | scoop
스코치보일러 | Scotch boiler
정찰함 | scout
비상정지 | scram
스크랩 | scrap
스크래치 | scratch
스크린 | screen
선등가리개 | screen board
칸막이격벽 | screen bulkhead
걸름효과 | screening effect
스크루형압축기 | screw compressor
나사식컨베이어 | screw conveyor
나사깍기기계 | screw cutting machine
나사조임식 체크밸브 | Screw Down Non-Return (SDNR) valve
나사게이지 | screw gauge
나사식잭 | screw jack
스크루플러그 | screw plug
나선프로펠러 | screw propeller
나선추진기선 | screw propeller ship
스크루펌프 | screw pump
프로펠러축 | screw shaft
몽키스패너 | screw spanner
나사버팀 | screw stay
나사식조타장치 | screw steering gear
스터드볼트 | screw stud
나사식닻줄멈추개 | screw type chain stopper
몽키스패너 | screw wrench
나사식플랜지 | screwed flange
나사식유니언 | screwed union
나가깍기기계 | screwing machine
스크라이브보드 | scribe board
자국칼 | scribe knife
스크러버 | scrubber
가스세정기 | scrubber unit
자급기잠수호흡기 | scuba
순주 | scudding
스컬 | scull
식기세척대 | scullery
수면불어내기콕 | scum cock
물때접시 | scum dish
물때접시 | scum pan
수면불어내기밸브 | scum valve
갑판배수구 | scupper
현창 | scuttle
시-앵커 | sea anchor
A1해역 | sea area A1
A2해역 | sea area A2
A3해역 | sea area A3
A4해역 | sea area A4
해수흡입구 | sea chest
해수흡입구청소밸브 | sea chest cleaning valve
해수흡입격자 | sea chest grating
해수흡입격자 | sea chest grid
해면반사 | sea clutter
해수콕 | sea cock
씨컬러급 | sea color class
해상상태 | sea condition
해수연결 | sea connection
입사파방향 | sea direction
해수배출 | sea discharge
씨호퍼급 | sea hopper class
해수흡입 | sea inlet
친항성 | sea kindness
시마진 | sea margin
해리 | sea mile
해수압 | sea pressure
해난보고서 | sea protest
파랑등급 | sea scale
파랑빈도분포 | sea scatter diagram
물튀김막 | sea screen
항해속력 | sea speed
해상상태 | sea state
해수흡입밸브 | sea suction valve
해상시운전 | sea trial
해상시운전속력 | sea trial speed
해수밸브 | sea valve
해수여과기 | sea water filter
물소화장치 | sea water fire extinguishing system
해수압력탱크 | sea water hydrophore unit
해수윤활식선미관베어링 | sea water lubricated stern tube bearing
해수관 | sea water pipe
해수압력탱크 | sea water pressure tank
해수서비스펌프 | sea water service pump
해수여과기 | sea water strainer
해저자원탐사선 | seabed exploring ship
해저광물채취선 | seabed mining ship
선원 | seafarers
대양운항 | seagoing
항해상태 | seagoing condition
항해성능 | seagoing qualities
원양선 | seagoing vessel
내항성 | seakeeping
누설방지용접 | seal weld
물개잡이배 | sealer
밀봉 | sealing
밀봉용 공기 | sealing air
밀봉용 물 | sealing water
이음매 | seam
심 | seam
심 용접 | seam welding
선원 | seaman
운용술 | seamanship
선원법 | Seamen Act
해기면장 | seamen's competency certificate
이음매없는관 | seamless pipe
일체형 돛 | seamless sail
이음매없는관 | seamless tube
수상기모함 | seaplane carrier
수색및 구조 | search & rescue
탐조등 | searchlight
시효균열 | season crack
동기계절대 | seasonal winter zone
시효처리 | seasoning
거치대 | seating
자리파기 링 | seating ring
감항성 | seaworthiness
좌현큰닻 | second bower
제2갑판 | second deck
제2 독립수단 | second independent means
단면2차모멘트 | second moment of area
관성2차모멘트 | second moment of inertia
2차에너지원 | second source of energy
제2의 계통 | second system
2차측 | secondary
2차방벽 | secondary barrier
2차전지 | secondary battery
2차전지 | secondary cell
2차냉각공기 | secondary cooling air
2차배전 | secondary distribution
2차기전력 | secondary electro motive force (2nd EMF)
2차유동 | secondary flow
2차손실 | secondary loss
2차부재 | secondary member
2단피니언 | secondary pinion
2차전원 | secondary source
단면 | section
구전반 | section board
단면계수 | section modulus
형강 | section steel
단면보기 | section view
단면적계수 | sectional area coefficient
단면적곡선 | sectional area curve
조합보일러 | sectional boiler
섹셔널헤더 | sectional header
분호 | sector
손잡이 | secure hand
고박설비 | securing arrangement
고박장치 | securing device
고정판 | securing plate
침전물 | sediment
침전물받이 | sediment box
침전물받이 | sediment chamber
침전물받이 | sediment collector
오물인양용 대빗 | sediment davit
제거콘 | Seger cone
분리밸러스트탱크 | Segregated Ballast Tank (SBT)
편석 | segregation
시징로프 | seizing rope
선택차단 | selective trip
자연발화 | self ignition
자기발연신호 | self-activating smoke signal
자동조절식드래그헤드 | self-adjustable type drag head
자정작용 | self-cleaning
자동폐쇄형 | self-closing
자동폐쇄밸브 | self-closing valve
자기기전식 | self-contained
자장식공기흡입구 | self-contained air-breathing apparatus
갑판승강형굴착선 | self-elevating drilling unit
자기점화등 | self-igniting light
자연발화온도 | self-ignition temperature
자력제어 | self-operated control
자기마모형도료 | Self-Polishing Copolymer (SPC)
자기마모형도료 | Self-Polishing Copolymer (SPC)
자흡식펌프 | self-priming pump
자항상태 | self-propelled condition
그래브붙이자항운반선 | self-propelling grab hopper barge
자항계수 | self-propulsion factor
자항시험 | self-propulsion test
자기조절 | self-regulation
오뚝이형구명정 | self-righting type life boat
자체하역설비 | self-unloading cargo gear
세마포르신호 | semaphore
세미킬드강 | semi killed steel
준선미기관선 | semi-after engined vessel
반자동용접 | semi-automatic welding
반평형타 | semi-balanced rudder
중조립단계 블록 | semi-block
반상자형보 | semibox beam
반조립크랭크축 | semi-built-up crankshaft
반원차 | semicircular deviation
반밀폐사이클 | semi-closed cycle
세미컨테이너선 | semi-container ship
소구기관 | semi-diesel engine
세미멤브레인탱크 | semi-membrane tank
반문형기중기 | semi-portal crane
저온압력식 가스운반선 | semi-pressurized gas carrier
세미 스패이드 타 | semi-spade rudder
반분리 유한요소법 | semi-splitting FEM
습식선대 | semi-submerged slipway
반잠수식시추선 | semi-submersible drilling rig
반잠수식플랫폼 | semi-submersible platform
반 잠수선 | semi-submersible ship
세미탠덤방식 | semi-tandem
세미윙블레이드 | semi-wing blade
송신장치 | sending set
센하우스슬립 | senhouse slip
센스안테나 | sense antenna
감도 | sensibility
현열 | sensible heat
감도 | sensitivity
감도조정 | sensitivity control
감도시간조정 | Sensitivity Time Control (STC）
박리유동 | separated flow
분리기 | separator
용접순서 | sequence of welding
순차근사최적화 | sequential approximate optimization
순차제어 | sequential control
순차동작 | sequential operation
순차이차계획법 | sequential quadratic programming
순차기동 | sequential start
시리즈선 건조 | series construction of ship
직렬흐름터빈 | series flow turbine
직렬용접 | series welding
직권직류발전기 | series wound dynamo
세레이션 | serration
서비스볼트 | service bolt
항해상태 | service condition
특기사항 | service feature
유효기간 | service life
서비스록 | service lock
업무구역 | service spaces
운항속력 | service speed
서비스탱크 | service tank
사용한계상태 | serviceability limit state
사용 | servicing
줄밀기망치 | serving mallet
서보날개 | servo vane
서보식제어 | servo-actuated control
서보기구 | servo-mechanism
서보모터 | servo-motor
날개날올림 | set-back
설정값 | setpoint
정정시간 | setting time
침전탱크 | settling tank
준비시간 | set-up time
오수 | sewage
오수집합탱크 | sewage collecting tank
오수배출장치 | sewage discharge apparatus
오수처리 | sewage disposal
오수펌프 | sewage pump
오수흡입장치 | sewage suction apparatus
오수탱크 | sewage tank
분뇨처리장치 | sewage treatment plant
육분의 | sextant
섀클 | shackle
섀클볼트 | shackle bolt
차양갑판 | shade deck
섀도핀 | shadow pin
불감구역 | shadow section
축 | shaft
축계정렬 | shaft alignment
축각 | shaft angle
축베어링 | shaft bearing
선미관통함 | shaft box
축브래킷 | shaft bracket
축브레이크 | shaft brake
축심투시 | shaft center sighting
축콘파트 | shaft cone part
축커플링 | shaft coupling
감축운전시험 | shaft cut-off test
축계접지장치 | shaft earthing device
축편심 | shaft eccentricity
축기진력 | shaft force
축계접지장치 | shaft grounding device
샤프트가드 | shaft guard
샤프트행어 | shaft hanger
축마력 | Shaft HorsePower (SHP)
축마력계 | shaft horsepower meter
축심깊이 | shaft immersion
축심깊이비 | shaft immersion ratio
축선 | shaft line
축라이너 | shaft liner
축자유회전방지장치 | shaft locking device
축출력계 | shaft output meter
축동력 | shaft power
축경사 | shaft rake
축밀봉장치 | shaft seal
축슬리브 | shaft sleeve
축받이대 | shaft stool
축로 | shaft trunk
축관 | shaft tube
축로 | shaft tunnel
축발출계획서 | shaft withdrawal plan
축계 | shafting
축계장치도 | shafting arrangement
축전달효율 | shafting efficiency
셰이크다운 | shake-down
기진기 | shaker
천수 | shallow water
얕은수로 | shallow water channel
천수효과 | shallow water effect
천수파 | shallow water wave
형상물 | shape
형강 | shape
형상함수 | shape function
유형단면 | shaped section
셰이핑머신 | shaping machine
저온동결법 | sharp freezing
전단 | shear
전단능력 | shear capacity
전단력 | shear force
전단력수정 | shear force correction
전단력곡선 | shear force curve
전단파괴 | shear fracture
전단지연 | shear lag
전단탄성계수 | shear modulus
전단강도 | shear strength
전단응력 | shear stress
전단진동 | shear vibration
전단기 | shearing machine
피복갑판 | sheathed deck
피복선 | sheathed vessel
피복 | sheathing
시브 | sheave
쉐더판 | shedder plate
현호 | sheer
선미현호 | sheer aft
선수현호 | sheer forward
현호선 | sheer line
측면선도 | sheer plan
현측후판 | sheer strake
전단절단자국 | sheering burrs
조정줄 | sheet
예비앵커 | sheet anchor
시트밴드 | sheet band
판굽히개 | sheet bender
얇은층캐비테이션 | sheet cavitation
박판 | sheet metal
판금성형 | sheet metal forming
박강판 | sheet steel
조정줄 고정구 | sheet stopper
시트트래블러 | sheet traveler
갑판보받침대 | shelf
스툴정판 | shelf plate
외판 | shell
쉘엔튜브형열교환기 | shell & tube heat exchanger
현측문 | shell door
외각 | shell envelop
외판전개도 | shell expansion plan
외판부착물 | shell fitting
외판늑골 | shell frame
외판러그 | shell lug
외판 | shell plate
차랑갑판 | shelter deck
차랑갑판선 | shelter decker
보호된수역 | sheltered water
아연피복법 | sheradizing
막이판 | shield plate
피복 아크용접 | Shielded Metal Arc Welding (SMAW)
피복아크용접봉 | shielded-arc electrode
피복아크용접 | shielded-arc welding
피복가스 | shielding gas
회항 | shift
횡이음띄우기 | shift of butts
조선윈치 | shifting and mooring winch
해치빔 | shifting beam
이송펌프 | shifting pump
시프팅보드 | shifting-board
시프팅보드버팀기둥 | shifting-board stanchion
높이조절판 | shim plate
중성자제어봉 | shim rod
자갈밸러스트 | shingle ballast
선박해체업자 | ship breaker
선체중심선 | ship center line
선구상 | ship chandler
선박건조계약 | ship construction contract
조타실제어콘솔 | Ship Control Console (SCC)
선박개조 | ship conversion
선박지구국 | Ship Earth Station（SES）
선박방식연결등 | ship illumination lamp
함운용지침서 | Ship Information Book (SIB)
선박검사증서 | ship inspection certificate
선박검사 | ship inspection
선체운동 | ship motion
선번 | ship number
수리조선소 | ship repair yard
선박보고제도 | ship reporting system
선박안전법 | Ship Safety Law
선박보안경보시스템 | Ship Security Alert System (SSAS)
잡용공기압축기 | ship service air compressor
잡용공기탱크 | ship service air reservoir
선체횡단면 | ship shape
조선용강재 | ship steel
조선용강판 | ship steel plate
선체강도 | ship strength
선체구조 | ship structure
선박 대 선박 | ship to ship
선박톤수 | ship tonnage
선종 | ship type
선내소화장치 | shipboard fire-extinguishing system
선내소각 | shipboard incineration
선박산업안전보건 프로그램 | Shipboard Occupational Health and Safety Program (SOHSP)
선박기름오염비상계획 | Shipboard Oil Pollution Emergency Plan (SOPEP)
선박적재부선 | shipborne barge
선내항해기구 | shipborne navigational aids
선박용 비자기적 수단 | shipborne non-magnetic means
조선소 | shipbuilder
적하 | shipment
선주 | shipowner
하송인 | shipper
해수침입 | shipping of water
선적지시서 | Shipping Order（SO）
선박통행신호소 | shipping traffic control signal station
일반용보기 | ship's auxiliary machinery
호종 | ship's bell
선저 | ship's bottom
액체화학품산적운반선 | ships carrying liquefied chemicals in bulk
액화가스산적 운반선 | ships carrying liquefied gases in bulk
선구 | ship's fitting
선등 | ship's light
선용항해일지 | ship's logbook
선박 인원배치 | ship's manning
선박직원 | ship's personnel
전파식선박속력측정장치 | ship's speed radio measuring equipment
선체부착밸브 | shipside valve
조난선 | shipwreck
조선목공 | shipwright
조선목공장 | shipwright shop
조선소 | shipyard
모래톱 | shoal
완충기 | shock absorber
충격펄스감시 | shock pulse monitoring
충격파 | shock wave
무충격입사 | shock-free entry
슈피스 | shoe piece
쓰레기구멍 | shoot
공장 | shop
공장부하정보 | shop loading information
숍프라이머 | shop primer
육상시험 | shop test
공장시운전 | shop trial
지주 | shore
육상무선장치 | shore based radio system
육상연결구 | shore connection
선외급전상자 | shore connection box
육상시설 | shore facility
쇼어경도 | Shore hardness
선외급전 | shore power receiving
육상대선박 | shore to ship
육상 기지국 | shore-based facilities
육상정비 | shore-based maintenance
쇼어링 | shoring
쇼트비드 | short bead
단성 | short blast
연료소진 | short bunker
단락 | short circuit
단락전류 | short circuit current
단락보호장치 | short circuit protection
단락시험 | short circuit test
단락스위치 | short circuiting switch
단기간항해 | short duration voyage
단늑판 | short floor frame
단거리국제항해 | short international voyage
쇼트링크 | short link
쇼트스테이 | short stay
단구간푸리에변환 | Short Time Fourier Transform (STFT)
단거리항해 | short voyage
저수위 | short water
단파정해양파 | short-crested seas
체인 1연 | shot
숏블라스팅 | shot blasting
숏피닝 | shot peening
어깨탱크 | shoulder tank
수축여유 | shrinkage allowance
수축균열 | shrinkage crack
수축박음 | shrinkage fitting
수축여유 | shrinkage margin
주물자 | shrinkage rule
주물자 | shrinkage scale
수축응력 | shrinkage stress
슈라우드 | shroud
슈라우드 사슬고정판 | shroud chain plate
슈라우드 밧줄선 | shroud lines
보호된날개 | shrouded blade
슈라우드프로펠러 | shrouded propeller
정체장치 | shrouding device
누름쇠 | shrouding ring
분권발전기 | shunt generator
분권조정기 | shunt regulator
분권직류발전기 | shunt wound dynamo
정지 | shutdown
차단밸브 | shutoff valve
셔틀탱커 | shuttle tanker
병실 | sick bay
현측팔 | side arm
현측장갑 | side armor
측판용골 | side bar keel
옆굽힘시험 | side bend test
빌지블록 | side block
선저선측 | side bottom
현측연료고 | side bunker
선측내장 | side ceiling
창구측면연재 | side coaming
선저복수기 | side condenser
측면도 | side elevation
측면필릿용접 | side fillet welding
선측늑골 | side frame
측거더 | side girder
현측개폐호퍼선 | side hopper barge
측갑판실 | side house
측내용골 | side keelson
옆진수 | side launching
선측종늑골 | side longitudinal
현측개구 | side opening
현측차양 | side owning
측판 | side plate
재화문 | side port
현측램프 | side ramp
현창 | side scuttle
현창안덮개 | side scuttle blind
현창바깥덮개 | side scuttle plug
선측외판 | side shell
외판베이스 | side shell base
선측외판문 | side shell door
선측외판 | side shell plate
선측지주 | side shore
선측내장 | side sparring
사이드스토퍼 | side stopper
선측스트링거 | side stringer
사이드스러스터 | side thruster
선측트랜스버스 | side transverse
세류각 | side wash angle
선측빌지홈 | side water course
선측외륜선 | side wheel steamer
현등 | sidelight
현등격판 | sidelight screen
사이드라인윈치 | sideline winch
표류 | sideslip
옆진수 | sideway launching
폭 | siding
관찰유리구멍 | sight glass
눈구멍 | sight hole
방위날개 | sight vane
관찰용개구 | sighting ports
시그마용접 | SIGMA welding
신호 | signal
호종 | signal bell
푸른불꽃신호 | signal blue light
신호서 | signal code book
신호기 | signal flag
신호등 | signal lamp
호출부호 | signal letter
신호표시등 | signal light indicator
붉은불꽃신호 | signal red light
신호야드 | signal yard
기적신호등 | signaling light for air horn
탐조신호등 | signaling searchlight
유의파고 | significant wave height
유의파주기 | significant wave period
침묵시간 | silence periods
소음기 | silencer
실리콘제어정류기 | Silicon Controlled Rectifier (SCR)
실크룸 | silk room
문턱 | sill
오탁방지막 | silt protector
은납땜 | silver alloy brazing
은납땜카플링 | silver brazing coupling
은납땜 | silver soldering
상사모형 | similar model
상사성 | similarity
상사성 | similitude
단순보이론 | simple beam theory
단순가스터빈사이클 | simple gas-turbine cycle
단식여과기 | simplex filter
단식노즐분무기 | simplex nozzle atomizer
단식타 | simplex rudder
단식여과기 | simplex strainer
간이계산 | simplified calculation
간략화된 피로해석 | simplified fatigue analysis
단순지지 | simply supported
심프슨공식 | Simpson's rule
모사 | simulation
시뮬레이션 기반 설계 | Simulation Based Design (SBD)
울림 | singing
단동기관 | single acting engine
단동펌프 | single acting pump
단묘박 | single anchor mooring
독방 | single berth cabin
싱글베벨홈 | single bevel groove
단식도르래 | single block
단저 | single bottom
단저구조 | single bottom construction
단저거더 | single bottom girder
1단침대 | single bunk
단선접지식 | single conductor earthed system
단일제어장치 | single control device
단기통기관 | single cylinder engine
편면개선 | single groove
편면홈용접 | single groove welding
1단난간 | single handrail
단일적하상태 | single loading pattern
단식용접기 | single operator welding machine
단상 | single phase
단판타 | single plate rudder
일점계류 | Single Point Mooring (SPM)
일점계류부이 | Single Point Mooring (SPM) buoy
단극스위치 | single pole switch
단공미끄럼밸브 | single ported slide valve
단기통펌프 | single pump
1단감속장치 | single reduction gear
1열리벳이음 | single riveted joint
1열리베팅 | single riveting
단일횡동요진폭 | single roll amplitude
1축선 | single screw ship
1축선 | single screw vessel
단면전단 | single shear
단측파대통신방식 | Single Side Band (SSB)
한쪽흡입임펠러 | single sided impeller
단일저장에너지 | single source of stored energy
단일스팬일반보강재 | single span ordinary stiffener
단단 | single stage
1조의 강판 | single strake
단일중첩 | single summation
단연크랭크축 | single throw crankshaft
단선식배선방식 | single wire system
편면제이(J)형홈 | single-J groove
편면유(U)형홈 | single-U groove
편면브이(V)형홈 | single-V groove
싱크 | sink
싱커 | sinker
사이렌 | siren
시로코존방식 | sirrocozone system
시스터훅 | sister hook
자매선 | sister ship
현장용접 | site welding
치수효과 | size effect
필릿크기 | size of fillet weld
스케그 | skeg
스케그타 | skeg rudder
골조도 | skeleton diagram
알몸배수량 | skeleton displacement
조립늑판 | skeleton floor
얇은스패너 | skeleton spanner
스켈프 | skelp
스케치판 | sketch plate
스큐 | skew
스큐각 | skew angle
스큐베벨기어 | skew bevel gear
스큐범위 | skew extent
스큐비 | skew ratio
스큐백 | skew-back
스큐유기축방향변위 | skew-induced axial displacement
스키드보 | skid beam
스키드갑판 | skid deck
활판 | skid plate
스키프 | skiff
스키밍 | skimming
외판 | skin
표면마찰 | skin friction
표면마찰저항 | skin friction resistance
마찰유효마력 | skin horse power
표면마찰저항 | skin resistance
띔용접 | skip welding
스킵잭어선 | skipjack pole and line
소형선선장 | skipper
스커트 | skirt
스커트판 | skirt plate
걸레받이 | skirting board
상공파 | sky wave
천창 | skylight
천창개폐장치 | skylight operating gear
천창개폐장치 | skylight quadrant
슬래브 | slab
코르크판 | slab cork
슬래브용골 | slab keel
분탄 | slack coal
슬랙적하 | slack load
게조 | slack water
슬래그 | slag
슬래그망치 | slag hammer
슬래그혼입 | slag inclusion
슬래그울 | slag wool
슬래밍 | slamming
슬래핑 | slapping
종국 | slave station
대형해머 | sledge hammer
마루판받침 | sleeper
슬리브 | sleeve
슬리브이음 | sleeve joint
슬리브식신축관이음 | sleeve type expansion pipe joint
슬리브밸브 | sleeve valve
세장비 | slenderness ratio
선회식크레인 | slewing crane
선회식파일드라이버 | slewing type pile driver
불갈퀴봉 | slice bar
슬라이드블록 | slide block
슬라이더 | slider
이동캠축식 | sliding cam shaft type
이동실린더왕복동기관 | sliding cylinder double acting engine
미닫이문 | sliding door
미끄럼틀 | sliding frame
슬라이딩 다중격자기법 | sliding multiblock technique
미닫이수밀문 | sliding watertight door
진수미끄럼대 | sliding way
저농축연료 | slight enriched fuel
보트걸이훅 | sling hook
슬링걸이장치 | sling wire handling device
슬립 | slip
슬립각 | slip angle
역류 | slip back
슬립볼트 | slip bolt
슬립율 | slip factor
슬립훅 | slip hook
슬립비 | slip ratio
슬립링 | slip ring
프로펠러후류 | slip stream
미끄럼방지발판 | slip-free surfaces underfoot
삽입경납땜플랜지 | slip-on brazing flange
삽입용접플랜지 | slip-on welding flange
슬라이드블록 | slipper
선대 | slipway
선대진수 | slipway launching
슬루프 | sloop
슬루푸범장 | sloop rig
슬롭탱크 | slop tank
기울기 | slope
슬로프얼라인먼트 | slope alignment
슬로프보링 | slope boring
경사판 | sloping plate
적하램프 | sloping ramp
슬로싱 | sloshing
슬로싱모드효과 | sloshing mode effect
슬롯 | slot
작은 구멍 | slot hole
슬롯용접 | slot welding
홈파인거더 | slotted girder
홈파인웨브 | slotted web
슬로팅기계 | slotting machine
장주기표류운동 | slow drift motion
감속 | slowdown
슬러지 | sludge
슬러지관 | sludge pipe
슬러지펌프 | sludge pump
슬러지탱크 | sludge tank
슬러깅 | slugging
미닫이밸브 | sluice valve
소병기고 | small arms locker
좌현큰닻 | small bower
나사버팀 | small stay
소형관식 보일러 | small tube type boiler
최소수선면적쌍동선 | Small Water plane Area Twin Hull (SWATH)
흠집 | smear
스미스수정 | Smith correction
스미스효과 | Smith effect
연기실 | smoke box
연색도 | smoke chart
연기댐퍼 | smoke damper
연기탐지장치 | smoke detection system
연기탐지기 | smoke detector
방연헬멧 | smoke helmet
매연지시기 | smoke indicator
연관식화재경보장치 | smoke pipe fire alarm system
연막 | smoke screen
연관 | smoke tube
연관식보일러 | smoke tube boiler
흡연실 | smoking room
매끈한면 | smooth surface
평수구역 | smooth water area
평수구역 항해 | smooth water area navigation
소화증기관 | smothering steam pipe
에스-엔 선도 | S-N curve
둥근머리리벳 | snap head rivet
자동걸쇠 | snap shackle
개폐식도르래 | snatch block
누설밸브 | sniffing valve
스닙 | snip
스닙끝 | snip end
스나이프급 | snipe class
미국조선학회 | Society of Naval Architects & Marine Engineers (SNAME)
대한조선학회 | Society of Naval Architects of Korea (SNAK)
소켓 | socket
박스스패너 | socket spanner
소다콕 | soda cock
나트륨등 | sodium vapor light
소프트패킹 | soft packing
소프트패치 | soft patch
심층혼합처리선 | soft seabed solidifying barge
연납 | soft solder
소프트 토 | soft toe
연수 | soft water
연질목재 | soft wood
소프트웨어공학 | software engineering
진흙함률계 | soil concentration meter
오수관 | soil pipe
태양전지 | solar battery
태양열 이득 | solar heat gain
땜납 | solder
땜질 | soldering
납땜인두 | soldering iron
압력단자 | solderless terminal
전자밸브 | solenoid valve
솔피스 | solepiece
졸-겔법 | Sol-Gel Method
고체밸러스트 | solid ballast
일체주물 | solid casting
일체크랭크 | solid crank
인발관 | solid drawn tube
실체늑판 | solid floor
단재늑골 | solid frame
고체연료 | solid fuel
무공기분사 | solid injection
일체형부품의 돌출부 | solid part protrusion
중실기둥 | solid pillar
단판늑골 | solid plate frame
일체프로펠러 | solid propeller
중실축 | solid shaft
반도체식압력계 | solid state type pressure gauge
반도체식온도계 | solid state type thermometer
중실원형기둥 | solid tubular pillar
경화제이송펌프 | solidifying material transfer pump
솔리디티 | solidity
고립파 | solitary wave
용해도 | solubility
음향탐지기 | sonar
음탐장비실 | sonar equipment room
초음파발광 | sono-luminescence
수트 | soot
수트블로어 | soot blower
소르바이트 | sorbite
에스오에스 | SOS
흡음 | sound absorption
차음 | sound insulation
방음구조 | sound insulation construction
방음문 | sound insulation door
음향인텐시티 | sound intensity
소음계 | sound level meter
음향파워레벨 | sound power level
음력식전화기 | sound powered telephone
음압레벨 | sound pressure level
방음문 | sound proof door
방음재 | sound proof material
음향수신장치 | sound reception system
음향신호 | sound signal
음향신호장치 | sound signal appliances
음향차폐지수 | Sound Transmission Class (STC)
음향전달손실 | sound transmission loss
측심 | sounding
측심판 | sounding board
측심도표 | sounding diagram
측심연 | sounding lead
축심기 | sounding machine
측심관 | sounding pipe
측심봉 | sounding rod
측심자 | sounding scale
측심표 | sounding table
소스 | source
소스분포법 | source distribution method
스페이스 히터 | space heater
스페이서 | spacer
간격 | spacing
스페이드타 | spade rudder
스팬 | span
스팬가이 | span guy
스팬포인트 | span point
스팽커 | spanker
스패너멈추개 | spanner guard
원주부표 | spar buoy
선창내장재 | spar ceiling
스파바니시 | spar varnish
예비앵커 | spare anchor
예비소화제 | spare charge
예비석탄고 | spare coal bunker
예비품 | spare parts
예비실 | spare room
불꽃막이 | spark arrester
스파크분배기 | spark distributor
스파크간격 | spark gap
스파크점화기 | spark igniter
점화플러그 | spark plug
선창내장재 | sparring
공간정확도 | spatial accuracy
공간해석 | spatial analysis
공간 푸리에 변환 | spatial Fourier transform
튕김 | spatter
튕김손실 | spatter loss
전성관 | speaking tube
특별해역 | special area
특수분류구역 | special category space
특수유연와이어로프 | special flexible wire rope
특수용도선 | special purpose ship
특수강 | special steel
정기검사 | special survey
연료소비율 | Specific Fuel Consumption (SFC)
비중 | specific gravity
비열 | specific heat
정압비열 | specific heat at constant pressure
정적비열 | specific heat at constant volume
절대습도 | specific humidity
비출력 | specific power
비속력 | specific speed
비체적 | specific volume
비중 | specific weight
시방서 | specification
안경형 보스 | spectacle bossing
스펙터클 플랜지 | spectacle flange
안경형선미골재 | spectacle stern frame
안경형축브래킷 | spectacle type shaft bracket
스펙터클맹플랜지 | spectacle-blank flange
스펙트럼해석 | spectral analysis
스펙트럴 방법 | spectral method
스펙트럼 | spectrum
스펙트럼레벨 | spectrum level
속력 | speed
속력 및 거리측정장치 | speed and distance measuring device
속력계수 | speed coefficient
속력표주 | speed cone
속력오차수정기 | speed error corrector
속력오차 | speed error
조속기 | speed governor
속장비 | speed length ratio
선속계 | speed log
선속저하 | speed loss
전진속력 | speed of advance
프로펠러전진속력 | speed of advance of a propeller
대지속력 | speed over the ground
감속 | speed reduction
속력텔레그래프 | speed telegraph
속력시험 | speed test
속력시운전 | speed trial
속력계 | speedometer
아연 | spelter
구형탱크 | spherical tank
범킨 | spider
슈피겔철 | Spiegeleisen
스피것 | spigot
스피것이음 | spigot joint
누설손실 | spill loss
누설멈추개 | spill strip
스필탱크 | spill tank
가감밸브 | spill valve
부유유수인입장치 | spilled oil collecting device
스핀들 | spindle
스핀들축 | spindle axis
스핀들토크 | spindle torque
스피니커 | spinnaker
스피니커 봉 | spinnaker pole
스파이럴베벨기어 | spiral bevel gear
나선형컬럼 | spiral column
나선형덕트 | spiral duct
나선형조종시험 | spiral maneuvering test
스파이럴프로펠러 | spiral propeller
와선형스프링 | spiral spring
수준기 | spirit level
내부요판 | spirketting
물튀김막이 | splash proof
스플라이스 | splice
스플라인 | spline
스플라인축 | spline shaft
방풍격벽 | splinter bulkhead
분할난방 | split heating
분할핀 | split pin
스플릿프라이머리형감속장치 | split primary type reduction gear
스플릿세컨더리형감속장치 | split secondary type reduction gear
양력감소장치 | spoiler
바퀴살 | spoke
스펀지꼴 | spongy surface appearance
내다지 | sponson
내다지보 | sponson beam
내다지갑판 | sponson deck
자연연소 | spontaneous combustion
자연발화 | spontaneous ignition
스풀피스 | spool piece
점가열 | spot heating
현장검사 | spot inspection
점용접 | spot welding
분무도장 | spray coating
분무노즐 | spray nozzle
물보라막이 | spray proof
살수펌프 | spray pump
물보라저항 | spray resistance
사수식 | spray type
물보라막이띠 | spray-strip
동체기준면간거리 | spread
활주대가로지주 | spread shore
버팀재 | spreader
버팀재 칩컵 | spreader chip cup
버팀재 관통 막대 | spreader through bar
스프링완충기 | spring buffer
스프링라인 | spring line
스프링안전밸브 | spring safety valve
스프링강 | spring steel
대사리 | spring tide
스프링와셔 | spring washer
스프링잉 | springing
살수전 | sprinkler head
살수장치 | sprinkler system
체인홈바퀴 | sprocket wheel
스퍼드 | spud
스퍼드캐리지 | spud carriage
스퍼드갠트리 | spud gantry
스퍼드승강장치 | spud hoisting equipment
스퍼드홀더 | spud holder
스퍼드키퍼 | spud keeper
스퍼드웰 | spud well
스퍼드윈치 | spud winch
스퍼드와이어로프 | spud wire rope
꼬임올패킹 | spun yarn packing
평톱니바퀴 | spur gear
평톱니큰바퀴 | spur wheel
물막이판자 | spurn water
직각자 | square
4각봉 | square bar
각강격자 | square bar grating
평행부 | square body
각형홈 | square groove
부망어선 | square netter
가로돛배 | square rigged vessel
가로돛 | square sail
분할스테이션 | square station
각형선미 | square stern
각나사 | square thread
직각도 | squareness
밀어굽히개 | squeezer
바구니형 | squirrel cage type
세인트로렌스시웨이신호등 | St. Lawrence sea way signal light
산부난의 단면2차모멘트 | St.Venant's moment of inertia
복원성 | stability
안정성 | stability
조종성미분계수 | stability and control derivatives
복원력곡선도 | stability curve
북쪽상방표시 | stabilized display
북쪽상방표시 | stabilized PPI
감요장치 | stabilizer
안정평형 | stable equilibrium
단 | stage
발디딤판 | stage
도시단효율 | stage diagram efficiency
단효율 | stage efficiency
단내부효율 | stage internal efficiency
발판판자 | stage plank
단압력 | stage pressure
단온도 | stage temperature
지그재그단속필릿용접 | staggered intermittent fillet weld
지그재그리베팅 | staggered riveting
엇갈림관배치 | staggered tube layout
지그재그용접 | staggered welding
작업대 | staging
정체점 | stagnation point
정체압력 | stagnation pressure
스테인레스강 | Stainless Steel (STS)
계단실 | staircase
계단 | stairway
이해당사자 | stakeholder
실속 | stall
스톨링하중 | stalling load
형단조 | stamp forging
지지대 | stanchion
스탠드파이프 | stand column
스탠드파이프 | stand pipe
스탠드롤러 | stand roller
스탠드식자기나침반 | stand type magnetic compass
표준점검항목표 | standard check list
표준나침반 | standard compass
표준상태 | standard condition
표준설계 | standard design
표준편차 | standard deviation
표준화재시험 | standard fire test
선박소방설비기준 | standard for ship fire-fighting appliances
선박구명설비기준 | standard for ship life-saving appliances
선박방화구조기준 | Standard for Ship's Construction for Fire Protection
선박설비기준 | standard for ship's facilities
표준담수 | standard fresh water
표준호깅상태 | standard hogging condition
표준자기나침반 | standard magnetic compass
스탠드파이프 | standard pillar
기준압력계 | standard pressure gauge
표준저선미루갑판 | standard quarter deck
표준새깅상태 | standard sagging condition
표준해수 | standard salt water
표준단면형재 | standard section
표준현호 | standard sheer
표준선 | standard ship
표준시방서 | standard specification
표준시 | standard time
표준공차 | standard tolerance
표준전압 | standard voltage
표준전압방식 | standard voltage system
표준파 | standard wave
와이어게이지규격 | Standard Wire Gauge (SWG)
표준화 | standardization
표준시운전 | standardization trial
표준검정기 | standardizing box
예비발전기 | stand-by generator
예비기 | stand-by machine
예비전원 | stand-by power
대기장치 | stand-by unit
고정줄 | standing line
지지용 줄장치 | standing rigging
고정줄 | standing rigging
정상파 | standing wave
고정줄 | standing wire
꺽쇠 | staple
성형결선 | star connection
우현 | starboard
우현큰닻 | starboard bower anchor
우현부표 | starboard hand buoy
우현 | starboard side
우현 택 | starboard tack
기동기 | starter
시동공기 | starting air
시동용공기압축기 | starting air compressor
시동공기분배관 | starting air distributor
시동용공기관 | starting air pipe
시동공기압력 | starting air pressure
시동공기탱크 | starting air reservoir
시동공기밸브 | starting air valve
용접 착수완료탭 | starting and runoff tabs
시동장치 | starting arrangement
시동캠 | starting cam
기동전류 | starting current
시동장치 | starting gear
시동조작 | starting operation
시동서보모터 | starting servo-motor
시동장치 | starting system
시동시험 | starting test
시동용 변압기 | starting transformer
시동밸브 | starting valve
상태점 | state point
정적 | static
정전기 | static electricity
정적연료소비량 | static fuel consumption
정하중 | static load
정압 | static pressure
정적복원력 | static stability
정적탱크압력 | static tank pressure
정적시험 | static test
정지추력계수 | static thrust coefficient
정압과급방식 | static turbo-charging pressure system
정적평형 | statical balancing
정적복원력 | statical stability
무선국 | station
스테이션 | station
비상배치표 | station bill
정상파 | stationary wave
정치용접기 | stationary welding machine
통계해석 | statistical analysis
통계적에너지해석법 | Statistical Energy Analysis（SEA）
통계적품질관리 | statistical quality control
통계적파랑빈도분포 | statistical wave scatter
고정자 | stator
고정자날개 | stator blade
고정자날개 | stator vane
고정자권선 | stator winding
법정갑판선 | statutory deck line
법정건현 | statutory freeboard
법정예비품 | statutory spare parts
스테이볼트 | stay bolt
스테이세일 | stay sail
지주관 | stay tube
스테디 | steady
정상캐비티 | steady cavities
스테디 | steady course
정상유동 | steady flow
스탠드파이프 | steady pipe
정상상태 | steady state
최소크리프율 | steady state creep rate
정상영역 | steady state zone
정상선회 | steady turning
안정선 | steady vessel
정상풍 | steady wind
정상영역 | steady zone
정상선회지름 | steady-turning diameter
스텔스기술 | stealth technology
증기 | steam
증기축적기 | steam accumulator
증기분사 | steam blast
추기 | steam bleeding
통기 | steam blow
기정 | steam boat
증기보일러 | steam boiler
증기열량계 | steam calorimeter
증기실 | steam chest
증기모임통 | steam collector
증기소비량 | steam consumption
증기실린더 | steam cylinder
증기돔 | steam dome
증기드럼 | steam drum
증기기관 | steam engine
증기발생장치 | steam generating system
증기발생기 | steam generator
증기글랜드 | steam gland
증기해머 | steam hammer
증기난방기 | steam heater
증기가열코일 | steam heating coil
증기가열관 | steam heating pipe
기적 | steam horn
증기정 | steam launch
증기미터 | steam meter
증기관 | steam pipe
증기압력 | steam pressure
증기압력계 | steam pressure gauge
증기방열기 | steam radiator
증기리시버 | steam receiver
증기왕복동기관 | steam reciprocating engine
수증기분리기드럼 | steam separator drum
기선 | steam ship
증기사이렌 | steam siren
증기소화장치 | steam smothering system
증기실 | steam space
증기여과기 | steam strainer
증기표 | steam table
증기트랩 | steam trap
증기터빈 | steam turbine
증기터빈선 | steam turbine ship
기적 | steam whistle
증기윈치 | steam winch
증기양묘기 | steam windlass
증기요트 | steam yacht
증기세척 | steaming
증기압상승시험 | steaming test
강 | steel
강재적치장 | steel bay
강제브래킷 | steel bracket
주강 | steel casting
강제 심 | steel core
강재절단 | steel cutting
강갑판 | steel deck
강제갑판실 | steel deck house
강제창구덮개 | steel hatch cover
강제호저 | steel hawser
강괴 | steel ingot
강재주문 | steel ordering
강관 | steel pipe
고압배관용탄소강관 | Steel Pipes For High Pressure Service (STS)
저온배관용강관 | Steel Pipes for Low Temperature Service (SPLT)
강판 | steel plate
강선 | steel ship
강재적치장 | steel stockyard
고정식작업대 | steel tower scaffold
강관 | steel tube
강선 | steel wire
강선외장 | steel wire armor
강재적치장 | steel yard
최속강하법 | steepest descent method
조타성능 | steerability
조종식덕트프로펠러 | steerable ducted propeller
조타성능 | steerage
보통여객 | steerage passenger
보통여객실 | steerage passenger room
최저타효속력 | steerage way
조타 | steering
조타장치 | steering apparatus
조타장치 | steering arrangement
조타체인 | steering chain
조타나침반 | steering compass
조타기관 | steering engine
조타기 | steering gear
조타기경보 | steering gear alarm
조타기실 | steering gear compartment
조타기실 | steering gear room
조타시험 | steering gear test
조타레버 | steering lever
조타목표등 | steering light
키잡이노 | steering oar
조타명령 | steering order
조타발판 | steering pedestal
조타쿼드런트 | steering quadrant
조타봉 | steering rod
조타실 | steering room
수직타 | steering rudder
조타발판 | steering stand
조타장치 | steering system
조타텔레그래프 | steering telegraph
조타시험 | steering test
조타틸러 | steering tiller
조타륜 | steering wheel
조타줄 | steering wire
선수재 | stem
선수보호쇠 | stem band
선수재이음쇠 | stem shoe
스텝각 | step angle
스텝가이드 | step guide
후진용접법 | step-back welding
감속기어 | step-down gear
강압변압기 | step-down transformer
스티븐슨밸브장치 | Stephenson's valve gear
유단격벽 | stepped bulkhead
유단드럼 | stepped drum
증속기 | step-up gear
증속기윤활유펌프 | step-up gear lubricating oil pump
승압변압기 | step-up transformer
살균소독기 | sterilizer
선미 | stern
중형닻 | stern anchor
선미관통함 | stern box
선미벌브 | stern bulb
선미관베어링부시 | stern bush
스턴슈트 | stern chute
선미구조 | stern construction
선미구조도 | stern construction profile
선미단벌브 | stern end bulb
선미재 | stern frame
선미게이트 | stern gate
선미관글랜드 | stern gland
선미등 | stern light
스턴라인 | stern line
스턴라인윈치 | stern line winch
선미보호쇠 | stern molding
선미램프 | stern ramp
선미케이블바퀴 | stern sheave
선미스러스터 | stern thruster
선미관 | stern tube
선미관베어링 | stern tube bearing
선미관베어링케이스 | stern tube bearing case
선미관베어링부시 | stern tube bearing shell
선미관부시 | stern tube bush
선미관구획실 | stern tube compartment
선미관냉각용청수탱크 | stern tube cooling water tank
선미관글랜드 | stern tube gland
선미관글랜드패킹 | stern tube gland packing
선미관글랜드 | stern tube gland
선미관윤활유냉각기 | stern tube lubricating oil cooler
선미관윤활유중력탱크 | stern tube lubricating oil gravity tank
선미관윤활유펌프 | stern tube lubricating oil pump
선미관윤활유섬프탱크 | stern tube lubricating oil sump tank
선미관너트 | stern tube nut
선미관수밀장치 | stern tube sealing device
선미관수밀장치 | stern tube sealing
선미관시트 | stern tube seat
선미관축 | stern tube shaft
선미점성경계층 | stern viscous boundary layer
선미복도 | stern walk
선미파 | stern wave
선미외륜선 | stern wheel steamer
타주 | sternpost
주방원 | steward
보강판 | stiffened plate
보강재 | stiffener
보강구조 배치 | stiffening arrangement
강성 | stiffness
강성행렬 | stiffness matrix
무풍공기저항 | still air resistance
정수 | still water
정수중굽힘모멘트 | Still Water Bending Moment (SWBM)
정수중하중 | still water load
정수중전단력 | still water shear force
스팅어 | stinger
스팅어히치 | stinger hitch
보강봉 | stirrup
가공여유 | stock allowance
스톡앵커 | stock anchor
스톡리스 앵커 | stockless anchor
재고조사 | stocktaking
화부실 | stokehold
불때기장치 | stoker
스토크스파 | Stokes' wave
불때는시보기 | stoking indicator
돌운반선 | stone carrier
석취관 | stone catcher
스툴 | stool
스툴저부 | stool bottom
스툴정판 | stool top plate
멈추개 | stop
정지콕 | stop cock
스톱홀 | stop hole
정지밸브 | stop valve
물막음 | stop water
멈추개 | stopper
정지거리 | stopping distance
정지시간 | stopping time
축전지 | storage battery
절단부재보관 | storage of cut parts
적하장소 | storage space
저장탱크 | storage tank
저장품실 | store room
저장에너지 | stored energy
선용품 | stores
풍우밀 커버 | storm cover
스톰레일 | storm rail
스톰레일브래킷 | storm rail bracket
스톰세일 | storm sail
스톰밸브 | storm valve
적하 | stowage
재화용적 | stowage capacity
재화계수 | stowage factor
적하율 | stowage factor
화물적재도 | stowage plan
적하검사 | stowage survey
밀항자 | stowaway
일직선정렬 | straight alignment
직형 | straight compound
직선형선 | straight lined vessel
정극성 | straight polarity
직선선수 | straight stem
일축형 | straight through
직류연소실 | straight through combustion chamber
직재 | straight timber
바로잡기 | straightening
직선안정성 | straight-line stability
변형률 | strain
변형에너지 | strain energy
여과기 | strain gauge
변형경화 | strain hardening
스트레인게이지 | strain meter
변형률속도 | strain rate
여과기 | strainer
여과판 | strainer plate
스트레이크 | strake
부현측후판 | strake below sheer strake
스트랜드 | strand
좌초 | stranding
스트랩연결 | strapped joint
짚매트 | straw mattress
종통재 | streak
줄꼴캐비테이션 | streak cavitation
중형닻 | stream anchor
흐름속핵 | stream nuclei
유선 | streamline
중묘줄 | streamline
유선흐름 | streamline flow
유선타 | streamline rudder
유선형 | streamline shape
퍼텐셜반류 | streamline wake
강도 | strength
강도기준 | strength criteria
강력갑판 | strength deck
강도흘수 | strength draft
강도건현 | strength freeboard
보강 | strengthening
보강링 | strengthening ring
응력 | stress
응력진폭 | stress amplitude
응력해석 | stress analysis
응력조합 | stress combination
응력집중 | stress concentration
응력집중계수 | Stress Concentration Factor (SCF)
응력부식 | stress corrosion
응력부식균열 | stress corrosion crack
진동응력 | stress due to vibration
응력피로 | stress fatigue
응력확대계수 | stress intensity factor
응력범위 | stress range
응력비 | stress ratio
응력재분배 | stress redistribution
응력감소 | stress reduction
응력완화 | stress relaxation
응력제거열처리 | stress relief heat treatment
응력제거 | stress relieving
응력-변형률선도 | stress-strain diagram
구급용 들것 | stretcher
조정나사 | stretching screw
타격판 | striking plate
스티링비드 | string bead
스트링거 | stringer
스트링거비드 | stringer bead
스트링거판 | stringer plate
선행도장 | stripe coat
잔유관 | stripping pipe
스트리핑펌프 | stripping pump
행정 | stroke
행정체적 | stroke volume
행정안지름비 | stroke-bore ratio
뒷댐 | strong back
특설보 | strong beam
양고리줄 | strop
스토롤수 | Strouhal number
구조격벽 | structural bulkhead
구조적용량 | structural capacity
구조상세 | structural detail
구조열화 | structural deterioration
구조잉여성 | structural redundancy
구조시험 | structural test
상부구조 | structure above upper deck
고체전달소음 | structure borne noise
정렬중첩격자 | structured chimera grid
여과기 | strum box
스트럿 | strut
스트럿베어링 | strut bearing
스트럿설치각 | strut-arm angle
스트럿단면뒤틀림각 | strut-arm section angle
스트럿사이각 | strut-vee angle
스터드 | stud
스터드볼트 | stud bolt
스터드링크체인 | stud link chain
스터드용접 | stud welding
스터드용접기 | stud welding machine
스터드리스체인 | studless link chain
스터핑박스 | stuffing box
패킹누르개 | stuffing box gland
중조립 | sub-assembly
분기회로 | sub-circuit
외주비용 | subcontracting cost
외주관리 | subcontracting management
구획 | subdivision
격벽배치 | subdivision arrangement
구획갑판 | subdivision deck
구획지수 | subdivision index
구획길이 | subdivision length
구획만재흘수선 | subdivision load line
구획요건 | subdivision requirement
구획요건 | subdivision rule
동결 온도 | sub-freezing air temperature
잠수함 | submarine
잠수함모선 | submarine depot ship
잠수함구난함 | submarine rescue ship (ASR)
수중신호 | submarine signal
잠수함모함 | submarine tender (AS)
서브머지드아크용접 | submerged arc welding (SAW)
선저복수기 | submerged condenser
수중준설펌프 | submerged dredge pump
서브머지드아크용접 | submerged melt welding
잠수선 | submerged ship
캐비테이션제어 | submergence control
잠수준설선 | submersible dredger
착저형굴착선 | submersible drilling unit
잠수조사선 | submersible research vehicle
수중운동체 | submersibles
기준미달선 | substandard vessel
과도 부식 | substantial corrosion
변전소 | substation
자재대체 | substitution of the materials
수면아래파형 | subsurface wave
후속선 | successive ship
흡입 | suction
흡배기밸브랩핑공구 | suction and exhaust valve lapping tool
석취관 | suction cleanout
펌프준설선 | suction dredger
흡입여과기 | suction filter
흡입가스기관 | suction gas engine
흡입가스발생기 | suction gas producer
흡입수두 | suction head
흡입래더 | suction ladder
흡입관 | suction pipe
흡입펌프 | suction pump
흡입측 | suction side
흡입행정 | suction stroke
흡입밸브 | suction valve
흡입웰 | suction well
수에즈운하 | Suez Canal
수에즈운하타 | Suez Canal rudder
수에즈운하탐조등 | Suez Canal SearchLight (SCSL)
수에즈운하신호등 | Suez Canal signaling light
수에즈운하톤수 | Suez Canal tonnage
수에즈운하톤수증서 | Suez Canal tonnage certificate
스웨즈막스급 탱커 | Suezmax tanker
황밴드 | sulfur band
황 배출 통제지역 | Sulfur Emission Control Areas (SECA)
황산화물 | Sulfur Oxides (SOx)
황프린트 | sulfur print
하기건현표시 | summer freeboard mark
하기만재흘수선 | Summer Load Water Line (SLWL)
하기탱크 | summer tank
하기목재만재흘수선 | summer timber load line
하계구역 | summer zone
섬프탱크 | sump tank
일광갑판 | sun deck
햇빛막이천막 | sun screen
저선수루갑판 | sunken forecastle deck
저선수루선 | sunken forecastle vessel
저선수루 | sunken forecastle
저선미루선 | sunken poop vessel
저선미루 | sunken poop
암초 | sunken rock
저선루 | sunken superstructure
선행탑재블록 | super block
완전캐비테이션 | super cavitation
완전캐비테이션흐름 | super cavitation flow
완전캐비테이션프로펠러 | super cavitation propeller
초대형드레드노트급함 | super dread naught
과열기 | super heater
화물감독 | supercargo
과급기관 | supercharged engine
과급기 | supercharger
과급 | supercharging
과급송풍기 | supercharging blower
과급펌프 | supercharging pump
초전도 전자추진 | super-conducting electric propulsion
초다듬질 | super-finishing
과열증기 | superheated steam
중첩법 | superimposition method
감독 | superintendent
선주감독기사 | superintendent engineer
과포화증기 | supersaturated steam
초음파탐상기 | supersonic flaw detector
초음속 난류모델 | supersonic turbulent flow
초음파식유량계 | supersonic type flow meter
초음파액면계 | supersonic type level gauge
선루 | superstructure
선루갑판 | superstructure deck
초대형유조선 | supertanker
완전공기공급흐름 | super-ventilated flow
완전공기공급 | super-ventilation
감독자훈련 | supervisory training
예비비상조명장치 | supplementary emergency lighting
보충급수 | supplementary feed
부급수밸브 | supplementary feed valve
추가절연 | supplementary insulation
공급관 | supply pipe
보급함 | supply ship
급기통풍기 | supply ventilating fan
보급선 | supply vessel
지주용 캡 | support cap
보조선 | support ship
지지용 블록 | supporting block
수면불어내기콕 | surface blow off cock
수면불어내기밸브 | surface blow off valve
수상선 | surface boat
표면복수기 | surface condenser
표면균열 | surface crack
표면결함 | surface defect
표면효과 | surface effect
표면효과 선 | Surface Effect Ship (SES)
표면기진력 | surface force
표면마찰 | surface friction
표면계 | surface gauge
표면연마기 | surface grinder
표면열전달 | surface heat transmission
표면점화 | surface ignition
표면검사 | surface inspection
표면모니터 | surface monitor
수면관통형 터널 프로펠러 | surface piercing propeller in tunnel
정반 | surface plate
전처리 및 도장 | surface preparation and painting
면적비 | surface ratio
표면거칠기 | surface roughness
표면보간법 | surface spline
정반 | surface table
표면장력 | surface tension
표면온도계 | surface thermometer
전처리등급 | surface treatment grade
함대공유도탄 | Surface-to-Air Missile (SAM)
함대함유도탄 | Surface-to-Surface Missile (SSM)
전후동요 | surge
서지선 | surge line
서지탱크 | surge tank
선의 | surgeon
주위요소 | surrounding mesh
검사 | survey
제조중검사 | survey during construction
탐사계 | survey meter
검사보고서 | survey report
측량선 | surveying ship
검사원 | surveyor
생존정 | survival craft
생존정용레이더트랜스폰더 | survival craft radar transponder
구명복 | survival suit
현수식파일타워 | suspended pile driving tower
부유물질 | suspended solid
서스펜션암 | suspension arm
서스펜션로드 | suspension rod
서스펜션와이어 | suspension wire
벌집정반 | swage block
스웨지격벽 | swage bulkhead
베이어닛꼭지 | swan base
제수격벽 | swash bulkhead
제수격벽 | swash plate
좌우동요 | sway
가로진동받이 | sway brace
관 방진기 | sway brace
스웨트파이프 | sweat pipe
너울 | swell
스웰컴펜세이터 | swell compensator
파랑계 | swell meter
너울등급 | swell scale
팽윤 | swelling
감도시간조정 | swept gain control
스윙앵커 | swing anchor
스윙블록 | swing block
선회붐하역법 | swing boom method
선회붐시스템 | swing boom system
스윙체크밸브 | swing check valve
준설폭설정장치 | swing range indicator
스윙윈치 | swing winch
스윙와이어로프 | swing wire rope
선회붐하역법 | swinging method
수반각 | swirl error
와류분무기 | swirl type atomizer
선회날개 | swirl vane
스위치함 | switch box
전환콕 | switch cock
표시모드스위치 | switch for mode of presentation
스위치장치 | switch gear
배전반 | switchboard
스위블 | swivel
스위블도르래 | swivel block
스위블훅 | swivel hook
스위블이음 | swivel joint
대칭식날개배열 | symmetrical blading
싱크로 | synchro
동기발전기 | synchro generator
동기검정기 | synchro scope
동기 | synchronism
동기 | synchronization
동기발전기 | synchronous generator
동기전동기 | synchronous motor
동기속력 | synchronous speed
협동상승효과 | synergy effect
합성섬유 | synthetic fiber
시스템분석 | system analysis
시스템설계 | system design
제어편차 | system deviation
시스템 식별법 | system identification method
작동유 | system oil
시스템 기반 설계 | system oriented design
보조제어판 | tab
테이블식자기나침반 | table type magnetic compass
표정건현 | tabular freeboard
회전계 | tachometer
택 | tack
택크링글 | tack cringle
택구멍 | tack hole
가용접 | tack welding
태킹 | tacking
태클 | tackle
선회지름 | tactical diameter
선회시운전 | tactical trial
선미난간 | taffrail
꼬리도르래 | tail block
테일로드 | tail rod
프로펠러축 | tail shaft
누기밸브 | tail valve
쌍방향통신확성장치 | talk back system
수지 | tallow
검수원 | tally man
하역사무소 | tally office
탠덤아티큘레이티드형감속장치 | tandem articulated type reduction gear
탠덤건조법 | tandem building system
탠덤컴파운드터빈 | tandem compound turbine
탠덤진수 | tandem launching
탠덤프로펠러 | tandem propeller
회전방향유기속도 | tangential induced velocity
접선응력 | tangential stress
탱크 | tank
탱크세정시설 | tank cleaning facility
탱크클리닝가열기 | tank cleaning heater
탱크청소구 | tank cleaning hole
탱크세정용개구 | tank cleaning opening
탱크클리닝펌프 | tank cleaning pump
탱크청소장치 | tank cleaning system
수조시험 | tank experiment
탱크가열코일 | tank heating coil
탱크가열관 | tank heating pipe
탱크 과압 | tank overpressure
이중저측면브래킷 | tank side bracket
내저판 | tank top
탱크정판 | tank top plate
탱커 | tank vessel
탱크세정 | tank washing
탱크내적재 | tankage
탱커 | tanker
탱커구조협의회 | Tanker Structure Cooperative Forum (TSCF)
탭볼트 | tap bolt
줄자 | tape measure
테이퍼 | taper
테이퍼볼트 | taper bolt
테이퍼게이지 | taper gauge
테이퍼핀 | taper pin
경사비 | taper ratio
테이퍼날개 | tapered blade
테이퍼드럼 | tapered drum
테이퍼라이너 | tapered liner
경사날개 | tapered wing
테이퍼링브래킷 | tapering bracket
태핏로드 | tappet rod
태핑기 | tapping machine
타르 | tar
타르시멘트 | tar cement
표적물 | target
목표탐지회수 | target data rate
표적선 | target ship
표적강도 | Target Strength (TS)
목표내구연한 | target useful life
타폴린 | tarpaulin
타르로프 | tarred rope
토트와이어장치 | taut wire measuring gear
테일러도표 | Taylor chart
선수벌브테일러횡단면적계수 | Taylor sectional area coefficient for bulbous bow
테일러의지름계수 | Taylor's advance coefficient
테일러의동력계수 | Taylor's power coefficient
체비셰프공식 | Tchebycheff's rule
티 크립퍼 | tea clipper
인열시험 | tear test
티 | tee
해양무선중계부이 | telecommunication relay buoy
텔레그래프 | telegraph
텔레그래프로거 | telegraph logger
텔레모터 | telemotor
신축마스트 | telescopic mast
신축관 | telescopic pipe
텔레비젼 감시장치 | television surveillance
표시계 | telltale
매달린나침반 | telltale compass
집합경보및 신호표시장치 | telltale system
가열굽힘시험 | temper bend test
템퍼색 | temper color
온도감지쵸크 | temperature chalk
온도등급 | temperature class
온도조절기 | temperature controller
온도수정 | temperature correction
편차온도경보기 | temperature deviation alarm
온도감시장치 | temperature monitor
온도상승 | temperature rise
온도상승계수 | temperature rise coefficient
온도상승비 | temperature rise ratio
온도엔트로피선도 | temperature-entropy diagram
템퍼링 | tempering
형판 | template
곡작업용 형판 | template for bending
임시변경증 | temporary alteration certificate
임시사다리고정장치 | temporary ladder suspension equipment
임시항행검사증 | temporary navigation certificate
임시수리 | temporary repair
임시비상전원 | temporary source of emergency power
인성 | tenacity
보급선 | tender
중두선 | tender vessel
장부 | tenon
인장하중 | tensile load
인장강도 | tensile strength
인장응력 | tensile stress
인장 | tension
인장부재 | tension member
인장시험 | tension test
자동계선윈치 | tension winch
잠정규칙 | tentative rule
좀조개 | teredo
단자 | terminal
단자반 | terminal block
단자함 | terminal box
단말 | termination
지상파무선항해시스템 | terrestrial radio navigation system
3차응력 | tertiary stress
시험콕 | test cock
내염시험 | test for flame retardance
테스트 해머 | test hammer
시험수두 | test head
검사구멍 | test hole
시험하중 | test load
시험기 | test machine
시험용배전반 | test panel
시험편 | test piece
시험압력 | test pressure
시험편 | test specimen
세오돌라이트 | theodolite
이론적목두께 | theoretical throat
이론도포율 | theory spray ratio
열용량 | thermal capacity
열전도율 | thermal conductivity
열사이클링 | thermal cycling
온도성층파괴 | thermal de-stratification
열탐지기 | thermal detector
열효율 | thermal efficiency
열팽창 | thermal expansion
방열 | thermal insulation
방열구조 | thermal insulation construction
방열문 | thermal insulation door
열중성자 | thermal neutron
열매체유 | thermal oil
열매체유순환펌프 | thermal oil circulating pump
열매체유배기가스이코노마이저 | thermal oil exhaust gas economizer
열매체유가열기 | thermal oil heater
열매체유설비 | thermal oil installation
열매체유관 | thermal oil pipe
열출력 | thermal power
보온구 | thermal protective aids
온도비 | thermal ratio
열중성자로 | thermal reactor
배기받이 | thermal receiver
열차폐 | thermal shield
열충격 | thermal shock
열해석 | thermal simulation
열성층 | thermal stratification
열응력 | thermal stress
테르밋 | thermit
테르밋용접 | thermit welding
온도감지페인트 | thermo paint
열전대 | thermocouple
열전대온도계 | thermocouple thermometer
열역학 | thermodynamics
열역학적효율 | thermodynamics efficiency
열가공제어강 | Thermo-Mechanical Controlled Process (TMCP) steel
열연화성플라스틱절연케이블 | thermoplastic insulated cable
열경화수지 | thermosetting
온도자동조절장치 | thermostat
온도감지팽창밸브 | thermostatic expansion valve
난방용공기가열기 | thermo-tank
후판 | thick plate
자발적추가두께 | thickness for voluntary addition
두께게이지 | thickness gauge
두께비 | thickness ratio
두께-코드비 | thickness-chord ratio
심블 | thimble
박판 | thin plate
얇은 날개 | thin wing
희석제 | thinner
제3갑판 | third deck
노받이핀 | thole-pin
토마수 | Thoma number
나사산 | thread
나사게이지 | thread gauge
나사밀러 | thread miller
나사깍기기계 | threading machine
3층갑판선 | three deck vessel
3겹도르래 | three fold block
3도형선 | three islander
3상 | three phase
3단공기압축기 | three stage air compressor
3가닥로프 | three stranded rope
3방향콕 | three way cock
3방향유니언 | three way union
3방향밸브 | three way valve
3선식배전 | three wire system
3층판리베팅 | three-ply riveting
목두께 | throat depth
목두께 | throat thickness
조리개조속 | throttle governing
조리개밸브 | throttle valve
조리개열량계 | throttling calorimeter
관통보 | through beam
관통볼트 | through bolts
관통브래킷 | through bracket
두께방향특성 | through thickness property
일정시간내의 처리작업량 | through-put
추력 | thrust
추력베어링 | thrust bearing
추력블록 | thrust block
추력블록리세스 | thrust block recess
추력블록받침대 | thrust block seat
추력상실 | thrust breakdown
추력계수 | thrust coefficient
추력감소계수 | thrust deduction coefficient
추력감소율 | thrust deduction fraction
추력마력 | Thrust HorsePower (THP)
추력지수 | thrust index
추력부하계수 | thrust loading coefficient
추력계 | thrust meter
추진출력 | thrust output
추력 패드 | thrust pad
추진동력 | thrust power
스러스트리세스 | thrust recess
추진기시트 | thrust seat
추력받이칼라 | thrust shaft collar
추력슈 | thrust shoe
스러스터 | thruster
항정선 | thumb line
나비나사 | thumb screw
노좌석 | thwart
사이러트론 | thyratron
사이리스터 | thyrister
조류 | tidal current
조석차이 | tidal range
조석 | tide
조류표시부표 | tide indicating buoy
조류신호소 | tide signal station
조류신호 | tide signal
조석표 | tide table
타이엘(L)형강 | tie angle
타이볼트 | tie bolt
띠판 | tie plate
타이로드 | tie rod
빔층 | tier of beam
밀착용접 | tight weld
틸러 | tiller
경사계 | tilt sensor
목재 | timber
목재운반선 | timber carrier
갑판적목재화물 | timber deck cargo
팀버헤드 | timber head
목재만재흘수선 | timber load line
하기목재만재흘수선 | timber summer load water line
시보종 | time bell
정기용선 | time charter
시간정수 | time constant
시간제어기 | time controller
불때는시보장치 | time firing device
불때는시보기 | time firing indicator
타임래그 | time lag
최단접근시간 | Time to Closest Point of Approach（TCPA）
시각대 | time zone
타이밍 기어 | timing gear
점화시기조정밸브 | timing valve
주석함량계 | tin content meter
양철가위 | tinman's shears
이산화타이타늄 피막 | TiO2 Coating
날개끝캐비테이션 | tip cavitation
날개끝누출손실 | tip clearance leakage loss
날개끝틈새 | tip clearance
날개끝노출 | tip emergence
날개끝누출 | tip leakage
날개끝속력 | tip speed
끝단 실속 | tip stall
날개끝보텍스 | tip vortex
날개끝보텍스캐비테이션 | tip vortex cavitation
선미침하 | tipping
티핑모멘트 | tipping moment
토빈청동 | Tobin bronze
토 | toe
중립타각 | toe angle of an offset rudder
스테이웨브의 토 | toe of stay webs
토피스 | toe piece
토글 | toggle
토글볼트 | toggle bolt
토글스위치 | toggle switch
공차 | tolerance
허용한도 | tolerance limits
허용요건 | tolerance requirement
스카프용접 | tongue weld
혀붙이 와셔 | tongued washer
톤수 | tonnage
적량 | tonnage capacity
톤수증서 | tonnage certificate
측도갑판 | tonnage deck
톤세 | tonnage dues
적량측도법 | tonnage law
톤수표지 | tonnage mark
적량측도 | tonnage measurement
감톤구멍 | tonnage opening
센티미터당배수톤수 | Tons Per Centimeter immersion（TPC）
공구대 | tool board
공구상자 | tool box
공구지기 | tool keeper
공구공장 | tool shop
공구강 | tool steel
공구 | tools
치형 | tooth profile
톱 | top
상부 브레이스 | top bracing
상사점 | Top Dead Center (TDC)
톱헤비 | top heavy
두표 | top mark
정판 | top plating
톱팀버 | top timber
하향식방법 | top-down approach
톱갤런트리프트 | topgallant lift
톱갤런트마스트 | topgallant mast
톱갤런트세일 | topgallant sail
톱갤런트스테이세일 | topgallant staysail
톱마스트 | topmast
톱마스트백스테이 | topmast backstay
톱마스트밴드 | topmast band
톱마스트스테이세일 | topmast staysail
위상 | topology
토핑브래킷 | topping bracket
토핑리프트 | topping lift
토핑유닛 | topping unit
토핑윈치 | topping winch
보충용공기압축기 | topping-up air compressor
톱세일 | topsail
톱세일리프트 | topsail lift
톱세일스쿠너 | topsail schooner
상부현측탱크 | topside tank
토치 | torch
토치헤드 | torch head
토치점화기 | torch igniter
토치램프 | torch lamp
토치튜브 | torch tube
어뢰정 | torpedo boat
방뢰망붐 | torpedo net boom
토크 | torque
토크상실 | torque breakdown
토크계수 | torque coefficient
토크지수 | torque index
토크계 | torque meter
토크렌치 | torque wrench
토레모리노스국제협약 | Torremolinos International Convention for the Safety of Fishing Vessels（1977）
1977 어선의 안전에 관한 국제협약, 1993 토레몰리노스 의정서 | Torremolinos Protocol of 1993 relating to the International Convention for the Safety of Fishing Vessel 1977;
비틀림 | torsion
비틀림우력 | torsion couple
비틀림 함수 | torsion function
비틀림진동기록계 | torsion graph
비틀림계 | torsion meter
비틀림강성 | torsion rigidity
비틀림시험기 | torsion tester
비틀림 좌굴 | torsional buckling
비틀림우력 | torsional couple
비틀림위험회전속력 | torsional critical speed
비틀림변형 | torsional deflection
비틀림유연성 | torsional flexibility
비틀림 모멘트 | torsional moment
비틀림진동 | torsional vibration
비틀림진동시험 | torsional vibration test
파비틀림모멘트 | torsional wave moment
전레이크 | total axial displacement
전속도 | total flow velocity
총기체함유량 | total gas content
전수두 | total head
전열전달계수 | total heat transfer coefficient
전수검사 | total inspection
전손 | total loss
전압력 | total pressure
전사적설비관리 | Total Productive Maintenance (TPM)
전사적품질관리 | Total Quality Control (TQC)
전레이크 | total rake
전저항 | total resistance
전폐형구명정 | totally enclosed lifeboat
특수형하역등 | totally enclosed portable type cargo light
보수도장 | touch up
인성 | toughness
토라인 | tow line
예인점 | tow point
예인저항 | tow rope resistance
예인줄 | tow rope
예인조타목표등 | tow steering light
타위크레인 | tower crane
예항장치 | towing apparatus
예인줄받이아치 | towing arch
예인줄받이보 | towing beam
예인비트 | towing bitt
예인훅 | towing hook
예선등 | towing light
예인밧줄 | towing line
예인줄묶음관 | towing pendant
예인패넌트 | towing pennant
예항력 | towing power
예인로프 | towing rope
예인수조 | towing tank
예인윈치 | towing winch
예항식로그 | towing-log
중독증상 | toxic symptom
독성 | toxicity
송수신변환기 | TR switch
트레이서 | tracer
항적 | track
항적도 | track chart
항적제어장치 | track control systems
추적 | tracking
무역풍 | trade wind
드래그암 | trailing arm
뒷날 | trailing edge
트레일링 흡입 호퍼 준설선 | trailing suction hopper dredger
트레일링형드래그헤드 | trailing type drag head
후류보텍스캐비테이션 | trailing vortex cavitation
열차도선 | train ferry
연습선 | training ship
연습전대 | training squadron
훈련함 | Training Tender (ATX)
타원컴퍼스 | trammels
부정기선 | tramper
송수신기 | transceiver
신호변환기 | transducer
선회가로이동거리 | transfer
전달함수 | transfer function
제어권의 이전 | transfer of control
이송펌프 | transfer pump
공장간의 작업자이동 | transfer workers between shops
변압기 | transformer
순간캐비티 | transient cavities
과도편차 | transient deviation
과도전자탐사법 | Transient Electro Magnetic (TEM) method
과도상태 | transient state
트랜싯 | transit
천이 영역 | transition area
천이점 | transition point
천이온도 | transition temperature
천이 구역 | transition zone
천이유동 | transitional flow
임시비상전원 | transitional source of emergency electric power
전달율 | transmissibility (TR)
전달효율 | transmission efficiency
전동장치 | transmission gear
화염전파 | transmission of flame
전동축신축이음쇠 | transmission shaft loose joint
송신기 | transmitter
송신 | transmitting
발신식컴퍼스 | transmitting compass
방위발신기붙이자기컴퍼스 | transmitting magnetic compass
자기선수방위전송장치 | Transmitting Magnetic Heading Device (TMHD)
트랜섬 | transom
선미보 | transom beam
트랜섬늑판 | transom floor
순양함형선미 | transom stern
투명도판 | transparency disc
방탄유리 | transparent armor glass
트랜스폰더 | transponder
횡격벽 | transverse bulkhead
가로이송컨베이어 | transverse conveyor
횡늑골 | transverse frame
횡늑골식구조 | transverse framing system
횡부재 | transverse member
횡메타센터 | transverse metacenter
제일수 | transverse number
횡단면 | transverse plane
트랜스버스링 | transverse ring
횡복원력 | transverse stability
횡강도 | transverse strength
횡늑골식구조 | transverse system
트랜스버스웨브 | transverse web
트랩 | trap
그네 | trapeze
사다리꼴공식 | trapezoidal rule
잡힌기체 | trapped gas
이동크레인 | traveling crane
주행식작업대 | traveling stage
이동탑 | traveling tower
가로이송 | traverse feed
연침로항법 | traverse sailing
트래버스표 | traverse table
트롤망오토보드 | trawl otter board
트롤어망끌줄 | trawl warp
트롤윈치 | trawl winch
저인망어선 | trawler
디딤판 | tread
전처리공장 | treatment shop
3겹도르래 | treble block
3열리벳이음 | treble riveting
나무못 | tree nail
추세분석 | trend analysis
추세선 | trend line
도려내기시험 | trepanning test
코어링 | trepanning
트레슬 | trestle
트레슬트리 | trestle tree
시운전 | trial
시행착오법 | trial and error method
시운전상태 | trial condition
시운전회의 | trial conference
시험조작 | trial maneuvering
시운전속력 | trial speed
트라이애틱스테이 | triatic stay
유기주석계 | tributyl-tin (TBT) Based
트라이싱로프 | tricing wire
트릭밸브 | trick valve
삼색등 | tri-colored light
트리거 | trigger
트리거구멍 | trigger fit
트림 | trim
트림힐지시기 | trim and heel indicator
선수트림 | trim by bow
선수트림 | trim by head
선수트림 | trim by stem
선미트림 | trim by stern
조절탭 | trim tab
트림웨이트 | trim weight
삼동선 | trimaran
삼동선형 | trimaran type hull form
트리밍해치 | trimming hatch
트리밍모멘트 | trimming moment
트리밍표 | trimming table
트리밍탱크 | trimming tank
자유외기회로차단기 | trip free air circuit breaker
트립장치 | trip gear
개폐줄 | trip line
트립시험 | trip test
트립와이어 | trip wire
3추진기선 | triple screw vessel
3실린더펌프 | triplex pump
삼중안전유리 | triplex safety glass
세다리마스트 | tripod mast
트리핑브래킷 | tripping bracket
트로코이드파 | trochoidal wave
트롤리 | trolley
병력수송선 | troopship
열대성폭풍우 | tropical cyclones
열대건현 | tropical freeboard
열대담수만재흘수선 | tropical fresh water load line
열대만재흘수선 | tropical load line
열대폭풍우 | tropical storm
열대 | tropical zone
고장발견방법 | trouble shooting
조타줄홈 | trough for steering chain
트로프 | trough
진방위 | true bearing
진방위수신장치 | true bearing unit
참운동표시 | true motion display
트루모션레이더 | true motion radar
참풍향 | true wind direction
참풍속 | true wind velocity
트렁크 | trunk
공기배출구 | trunk air outlet
트렁크갑판 | trunk deck
트렁크창구 | trunk hatchway
트렁크피스톤기관 | trunk piston engine
트렁크통풍통 | trunk ventilator
트렁크선 | trunk vessel
트렁크웨이 | trunk way
트러니언 | trunnion
트러스 | truss
트라이돛 | trysail
관 | tube
관배치 | tube arrangement
관그을음불어내기 | tube blower
관청소솔 | tube brush
관청소기 | tube cleaner
관뽑아내기공구 | tube drawing tool
관확장기 | tube expander
관용패킹삽입공구 | tube packing inserting tool
관용패킹제거공구 | tube packing take-out tool
관용패킹조임공구 | tube packing tightening tool
관판 | tube plate
관플러그 | tube plug
관때려빼기공구 | tube push-out tool
지주관 | tube stay
연관보일러 | tubular boiler
파이프발판 | tubular scaffolding
수관식보일러 | tubulous boiler
예인선 | tug boat
텀블홈 | tumble home
텀블러스 | tumbler switch
참치어선 | tuna clipper
다랑어주낙어선 | tuna long line fishing boat
다랑어주낙어선 | tuna long liner
다랑어잡이모선 | tuna mothership
티그 용접 | Tungsten Inert Gas (TIG) arc welding
텅스텐강 | tungsten steel
조율(튜닝) | tuning
동조조정 | tuning control
튜닝휠 | tuning wheel
터널 | tunnel
터널탈출구 | tunnel escape
터널갑판 | tunnel flat
터널리세스천장 | tunnel recess top
터널리세스 | tunnel recess
중간축베어링 | tunnel shaft bearing
중간축 | tunnel shaft
터널웰 | tunnel well
터빈 | turbine
터빈케이싱 | turbine casing
터빈케이싱 | turbine cylinder
터빈바퀴 | turbine disc
터빈효율 | turbine efficiency
터빈펌프 | turbine pump
터빈로터 | turbine rotor
터빈선 | turbine ship
터빈선 | turbine steamer
터빈날개바퀴 | turbine wheel
터빈송풍기 | turbo blower
터빈발전 전기추진선 | turbo electric motor ship
터빈발전기복수기순환펌프 | turbo generator condenser circulating pump
터빈발전기복수기복수펌프 | turbo generator condenser condensate pump
터빈발전기복수기순환펌프 | turbo generator turbine condenser circulating pump
터빈발전기복수기복수펌프 | turbo generator turbine condenser condensate pump
터보제트 | turbo jet
과급기 | turbocharger
과급기세척수탱크 | turbocharger cleaning water tank
과급기차단시험 | turbocharger cut off test
과급기윤활유냉각기 | turbocharger lubricating oil cooler
과급기윤활유중력탱크 | turbocharger lubricating oil gravity tank
과급기윤활유펌프 | turbocharger lubricating oil pump
과급기윤활유저장탱크 | turbocharger lubricating oil storage tank
과급기윤활유섬프탱크 | turbocharger lubricating oil sump tank
터보압축기 | turbo-compressor
터빈발전 전기추진선 | turbo-electric drive
터보송풍기 | turbo-fan
터빈발전기 | turbo-generator
난류모델 | turbulence model
난류촉진장치 | turbulence stimulator
난류경계층 | turbulent boundary layer
난류 | turbulent flow
난류운동에너지 | turbulent kinetic energy
난류운동 | turbulent motion
난류속도 | turbulent velocity
난류후류유동 | turbulent wake flow
조임나사 | turn buckle
만곡부 | turn of the bilge
반전 | turn on side
반전 | turn over
턴버클 | turnbuckle
선회 | turning
선회원 | turning circle
회전기관 | turning engine
회전력 | turning force
터닝기어 | turning gear
선수돌림 모멘트 | turning moment
선회반지름 | turning radius
회두 | turning round
선회시운전 | turning test
회전륜 | turning wheel
턴키방식 | turnkey base
턴테이블 | turntable
포탑 | turret
터릿갑판 | turret deck
터릿선반 | turret lathe
터릿노즐 | turret nozzle
터릿선 | turret vessel
거북등갑판 | turtle back deck
중간갑판 | 'tween deck
갑판간탄고 | 'tween deck bulker
갑판간화물창 | 'tween deck cargo space
갑판간내장판 | 'tween deck ceiling
갑판간늑골 | 'tween deck frame
갑판간사다리 | 'tween deck ladder
20피트컨테이너 등가적재량 | Twenty-feet Equivalent Unit (TEU)
쌍캠축형 | twin cam shaft type
2심전선 | twin core cable
쌍동선 | twin hull ship
2열종격벽 | twin longitudinal bulkhead
쌍롤러형 | twin roller type
쌍타 | twin rudder
2축선 | twin screw ship
쌍추진기선 | twin screw vessel
돛실 | twine
비틀린날개 | twisted blade
비틀림모멘트 | twisting moment
비틀림시험 | twisting test
쌍묘박 | two anchor mooring
경합시험 | two boat test
쌍두리트롤선 | two boat trawler
2중급전 | two circuit feeding
2행정기관 | two cycle engine
쌍실린더펌프 | two cylinder pump
2차원유동 | two dimensional flow
2차원스펙트럼밀도 | two dimensional spectral density
2중태클 | two fold purchase
2점근사화 | two point approximation
2단공기압축기 | two stage air compressor
2단펌프 | two stage pump
2단과급기 | two stage turbo-charger
2행정기관 | two stroke cycle engine
쌍크랭크축 | two throw crankshaft
2선식 | two wire system
2층류유동 | two-phase flow
쌍방향콕 | two-way cock
쌍방무선전화장치 | two-way radiotelephone apparatus
쌍방향 VHF무선전화 | two-way VHF radiotelephone
형식 | type
형식승인 | type approval
형식승인시험 | Type Approval Test (TAT)
선종 | type of ship
태풍 | typhoon
기준상세도 | typical detail
유(U)볼트 | U-bolt
얼리지 | ullage
얼리지홀 | ullage hole
얼리지 플러그 | ullage plug
유면측정공 | ullage port
얼리지표 | ullage table
최종종강도 | ultimate longitudinal strength
최종강도 | ultimate strength
최종인장강도 | ultimate tensile strength
극초단파 | ultra high frequency (UHF)
극대형원유운반선 | Ultra Large Crude oil Carrier (ULCC)
초음파탐상기 | ultrasonic flaw detector
초음파누수탐상시험 | ultrasonic leak test
초음파탐상기 | ultrasonic reflectoscope
초음파탐상시험 | Ultrasonic Test (UT)
초음파두께측정 | ultrasonic thickness gauging
자외선 | ultraviolet (UV)
자외선측정기 | ultraviolet dosimeter
자외선살균기 | ultraviolet sterilizer
생명줄 | umbilical cable
원질부 | unaffected zone
기관구역무인화선 | Unattended Machinery Automatic (UMA) ship
무인화기관구역 | unattended machinery space
불평형 | unbalance
불평형하중 | unbalanced load
불평형타 | unbalanced rudder
비감쇠동요 | undamped oscillation
비감쇠진동 | undamped vibration
비감쇠파 | undamped wave
건조중 | under construction
갑판하부구역 | under deck area
갑판하보강재 | under deck stiffener
갑판하부구조 | under deck structure
갑판하톤수 | under deck tonnage
부족팽창 | under expansion
상갑판하톤수 | under upper deck tonnage
저전압방지 | Under Voltage Protection (UVP)
저전압해방 | Under Voltage Release (UVR)
비드밑균열 | underbead crack
언더컷 | undercut
수중카메라 | underwater camera
잠수함 | underwater craft
수중절단 | underwater cutting
수면하부속품 | underwater fittings
수중검사 | underwater inspection
수중진수대 | underwater launching way
해중투시선 | underwater observation boat
수중투시실 | underwater observation space
수중투광기 | underwater projector
수중방사소음 | Underwater Radiated Noise (URN)
수중착암기 | underwater rock drilling machine
수중스테레오카메라 | underwater stereo camera
수중통화기 | underwater telephone
수중텔레비전 | underwater television
수중용접 | underwater welding
항행중 | underway
해상보험업자 | underwriter
부등변형강 | unequal angle
부정형 | unfairness
유니플로소기기관 | uniflow engine
유니플로소기 | uniflow scavenging
정류복수기 | uniflux condenser
균일분포하중 | uniform distributed loads
무정전전원장치 | Uninterruptible Power Supply (UPS)
유니언 | union
유니언연결 | union joint
유니언멜트식용접 | union melt welding
유니언너트 | union nut
맞당김식하역법 | union purchase method
소조립 | unit assembly
붙박이욕실 | unit bath
유닛캐빈 | unit cabin
유닛쿨러 | unit cooler
개별급수식 | unit feed system
유닛의장 | unit outfitting
유닛롤러 | unit roller
유닛스위치 | unit switch
미국연안경비대 | United States Coast Guard (USCG)
유니버설촉 | universal chock
유니버설이음 | universal coupling
유니버설페어리드 | universal fairlead
유니버설이음 | universal joint
만능공작기계 | universal machine
몽키스패너 | universal screw wrench
만능재료시험기 | universal testing machine
양토부선 | unloader barge
양하 | unloading
무인항공기 | Unmanned Aerial Vehicle (UAV)
무인조종 | unmanned control
개구가 없는 격벽 | un-pierced bulkhead
무저항횡동요 | un-resisted rolling
비내항성 | unseaworthiness
비피복갑판 | unsheathed deck
불안정평형 | unstable equilibrium
비정상성 | unsteadiness
비정상 | unsteady
비정상캐비티 | unsteady cavities
비정상유동 | unsteady flow
비정상열유동 | unsteady heat flow
비정렬 셀 중심방법 | unstructured cell-centered method
비정규격자 | unstructured grid
비대칭 | unsymmetrical
비대칭침수 | unsymmetrical flooding
비대칭파랑유기하중 | unsymmetrical wave -induced loads
상행행정 | up stroke
상승관헤더 | upcast header
상층선루 | upper bridge
상부선교갑판 | upper bridge deck
관리상한선 | upper control limit
상갑판 | upper deck
삼각주상단부표 | upper end buoy
상한주파수 | upper frequency
타두재 | upper stock
상부판 | upper strake
상부텀블러 | upper tumbler
외판만곡부상단 | upper turn of bilge
상층갑판간공간 | upper 'tween decks
최상전통갑판 | uppermost continuous deck
직립 | upright position
직립선수 | upright stem
업셋용접 | upset welding
업세팅머신 | upsetting machine
전복모멘트 | upsetting moment
반전 | upside down
연도 | uptake
배기통풍기 | uptake ventilator
상승추세 | upward trend
풍상향 | upwind
소변기 | urinal
유용성검사 | usability test
유(U)자관 | U-Tube
유(U)자관압력계 | U-tube pressure gauge
진공증진기 | vacuum augmentor
진공누설시험 지그 | vacuum box
진공차단기 | vacuum breaker
진공청소기 | vacuum cleaner
진공복수기 | vacuum condenser
감압증류 | vacuum distillation
진공계 | vacuum gauge
진공펌프 | vacuum pump
진공시험 | vacuum test
진공트랩 | vacuum trap
진공관 | vacuum tube
진공밸브 | vacuum valve
밸브상자 | valve box
밸브상자 | valve casing
밸브체스트 | valve chest
밸브조정구멍소기 | valve controlled port scavenging
밸브선도 | valve diagram
밸브디스크 | valve disc
밸브장치 | valve gear
밸브가드 | valve guard
밸브핸들스패너 | valve handle spanner
밸브레버 | valve lever
밸브양정 | valve lift
밸브목록표 | valve list
밸브조작스탠드 | valve local control stand
밸브루프 | valve loop
밸브판 | valve plate
밸브원격제어 | Valve Remote Control (VRC)
밸브원격제어장치 | valve remote control system
밸브원격비상차단장치 | valve remote emergency shut-off device
밸브자리깎기 | valve reseater
밸브로드 | valve rod
밸브로드가이드 | valve rod guide
밸브소기 | valve scavenging
밸브자리 | valve seat
밸브조정 | valve setting
밸브스핀들 | valve spindle
밸브스프링 | valve spring
밸브고착 | valve sticking
상단밸브소기 | valve-in-head scavenging
베인 | vane
베인프로펠러 | vane propeller
임펠러 | vane wheel
베인붙이디퓨저 | vaned diffuser
복원력멸실점 | vanishing point of stability
증기 | vapor
증기캐비테이션수 | vapor cavitation number
베이퍼로크 | vapor lock
증기포켓 | vapor pocket
증기압력 | vapor pressure
증발 | vaporization
증발기 | vaporizer
증발 | vaporizing
증발실 | vaporizing chamber
증발식연소실 | vaporizing combustion chamber
증기성캐비테이션 | vaporous cavitation
가변분사시기조정 | Variable Injection Timing (VIT)
변동하중 | variable load
불균일피치프로펠러 | variable pitch propeller
가변거리눈금 | variable range marker
가변거리눈금 | variable range scale
가변속력 | variable speed
가변속력조속기 | variable speed governor
가변행정펌프 | variable stroke pump
추치제어 | variable value control
가변전압용접기 | variable voltage welding machine
바니시 | varnish
변 단면 | varying cross section
변동피치프로펠러 | varying pitch propeller
브이(V)벨트구동 | V-belt drive
벡터평균속도 | vector mean velocity
함재초계정 | vedette boat
채소창고 | vegetable chamber
차량운반선 | vehicle-carrying ship
속도 | velocity
속도계수 | velocity coefficient
속도선도 | velocity diagram
유속수두 | velocity head
속도퍼텐셜 | velocity potential
속도변환 | velocity shift
반데글로브 | Vendee Globe
제조자도면 | vendor drawing
제조회사보증 | vendor guarantee
제조업체소요기간 | vendor lead time
제조자매뉴얼 | vendor manual
베니어 | veneer
베니어판 | veneer board
베니션도어 | venetian door
통기 | vent
통기구멍 | vent hole
벤트관 | vent pipe
벤트라이저 | vent riser
공기공급식흐름 | ventilated flow
공기공급식프로펠러 | ventilated propeller
통풍플랩 | ventilating flap
통풍 | ventilation
통풍콕 | ventilation cock
통풍덕트 | ventilation duct
통풍 플랩 | ventilation flap
공기공급초생 | ventilation inception
공기공급지수 | ventilation index
통풍관배치도 | ventilation plan
통풍트렁크 | ventilation trunk
통풍통 | ventilator
버니어 | vernier
버니어캘리퍼 | vernier caliper
수직줄 | vertical
수직축 | vertical axis
연직축프로펠러 | vertical axis propeller
직립형보일러 | vertical boiler
수직중심 | Vertical Center of Gravity (VCG)
수직연결 | vertical coupling
수직하향용접 | vertical down-hand welding
직립형기관 | vertical engine
버티칼킬 | vertical keel
수직사다리 | vertical ladder
수직이착륙기 | Vertical or Short Take-Off/Landing (VSTOL)
연직변위각 | vertical path angle
수직면운동시험 | Vertical Planar Motion Mechanism (VPMM) test
연직주형계수 | vertical prismatic coefficient
수직스카프연결 | vertical scarf
수직단면 | vertical section
수직전단력 | vertical shear force
직립선수 | vertical stem
수직방요재 | vertical stiffener
수직판 | vertical strake
상하진동 | vertical vibration
수직파랑굽힘모멘트 | vertical wave bending moment
수직파랑전단력 | vertical wave shear force
연직웨브 | vertical web
직립식용접 | vertical welding
브이에이치에프 (VHF)비상위치지시용무선표지장치 | very high frequency emergency position-indicating radio beacon（VHF EPIRB）
초단파 | Very High Frequency（VHF）
초대형산적화물선 | Very Large Bulk Carrier (VLBC)
초대형원유운반선 | Very Large Crude Oil Carrier (VLCC)
초대형부유식해양구조물 | Very Large Floating Structure (VLFS)
초대형광석운반선 | Very Large Ore Carrier (VLOC)
선박 | vessel
용기 | vessel
선박통항관제 | Vessel Traffic Service (VTS)
흘수제한선박 | vessel with freeboard
브이에이치에프 (VHF) 무선설비 | VHF radio installation
진동대 | vibrating table
진동 | vibration
흡진기 | vibration absorber
진동해석 | Vibration Analysis
진동특성 | vibration characteristics
소진기 | vibration compensator
진동제어 | vibration control
진동감쇠장치 | vibration damper
진동피더 | vibration feeder
접수진동 | vibration in water
방진고무 | vibration isolating rubber
진동레벨 | vibration level
소진기 | vibration reducer
진동기 | vibrator
진동해머 | vibratory hammer
진동계 | vibrometer
바이스 | vice
비커경도 | Vickers hardness
식량수송선 | victualler
전망창 | view port
바이킹선 | Viking ship
비닐타일 | vinyl tile
겉보기화물밀도 | virtual cargo density
겉보기질량 | virtual mass
겉보기관성모멘트 | virtual moment of inertia
가상현실 | Virtual Reality (VR)
가상일 | virtual work
점탄성 | viscoelasticity
점도계 | viscometer
점도계 | viscosimeter
점도 | viscosity
점도조절기 | viscosity controller
점도지수 | viscosity index
점성감쇠력 | viscous damping force
점성유동 | viscous flow
점성압력저항 | viscous pressure resistance
점성저항 | viscous resistance
바이스 | vise
가시도 | visibility
발연기적 | visible air whistle
가시경보 | visible alarm
명호광 | visible arc
빛도달거리 | visible distance
육안 | visual
시각경보 | visual alarm
영상지시장치 | Visual Display Unit (VDU)
육안 검사 | visual inspection
시각신호 | visual signal
전성관 | voice tube （pipe)
보이드 구역 | void space
보이스슈나이더프로펠러 | Voith-Schneider Propeller
기화성부식억제제 | Volatile Corrosion Inhibitor (VCI)
휘발성물질 | volatile matter
휘발성유기화합물 | Volatile Organic Compounds (VOC)
휘발성용매제 | volatile solvent
휘발도 | volatility
전압강하 | voltage drop
전압변동률 | voltage regulation
전압조정기 | voltage regulator
체적포착법 | volume capturing method
부피손실 | volume loss
체적탄성계수 | volume modulus
배수용적 | volume of displacement
체적효율 | volumetric efficiency
체적팽창계수 | volumetric expansion coefficient
용적식유량계 | volumetric flow meter
와류실 | volute chamber
볼류트펌프 | volute pump
벌류트스프링 | volute spring
보텍스 | vortex
보텍스캐비테이션 | vortex cavitation
보텍스모델링 | vortex modeling
보텍스박리 | vortex shedding
항해용선 | voyage charter
항해자료기록장치 | Voyage Data Recorder (VDR)
항해종합관리시스템 | Voyage Management System (VMS)
항해계획 | voyage plan
브이(V)형 단면 | V-shaped section
브이(V)형 기관 | V-type engine
벌컨장치 | vulcan gear
가황고무 | vulcanized rubber
차량갑판 | wagon deck
중앙부상갑판 | waist deck
작업대기시간 | waiting time
반류 | wake
프로펠라측덕트 | wake equalizing duct
반류비 | wake factor
반류계측 | wake field measurement
반류비 | wake fraction
워키토키 | Walkie-Talkie
보행면 | walking level
건조중통로 | walkway during construction
벽걸이크레인 | wall crane
측벽효과 | wall effect
벽붙이 등 | wall lamp
벽붙이 등 | wall light
벽면핵 | wall nuclear
벽걸이레이디얼드릴기계 | wall radial drilling machine
연직현측 | wall sided
벽붙이통풍통 | wall ventilator
널뜀용접법 | wandering sequence
워드레오나르드방식 | Ward-Leonard system
옷장 | wardrobe
창고 | warehouse
가온 증기관 | warming steam pipe
예열 | warming up
경고 | warning
경계등 | warning light
경고신호등 | warning signal light
뒤틀림 | warp
비틀린날개 | warped blade
당김줄드럼 | warping drum
당김줄감개 | warping end
당김줄윈치 | warping winch
배를 끄는 밧줄 | warps
군함 | warship
날개날올림 | wash back
세면기 | wash basin
물막이판 | wash board
제수격벽 | wash bulkhead
겉바르기시멘트 | wash cement
제수격벽 | wash plate
방수구 | wash port
날개날내림 | wash-down
와셔 | washer
날개날올림 | wash-up
허용쇠모한도 | wastage allowance
폐열 | waste heat
폐열보일러 | waste heat boiler
폐열회수시스템 | waste heat recovery system
폐유 | waste oil
폐유소각장치 | waste oil incinerator
폐유펌프 | waste oil pump
폐유탱크 | waste oil tank
폐유처리장치 | waste oil treating device
폐유처리선 | waste oil treating ship
폐증기관 | waste steam pipe
당직 | watch
시보종 | watch bell
물밸러스트 | water ballast
물밸러스트 | water ballast
물밸러스트관 | water ballast pipe
물밸러스트관장치 | water ballast piping system
물밸러스트탱크 | Water Ballast Tank (WBT)
청수부선 | water barge
급수선 | water boat
물결막이 | water breaker
화장실 | water closet
수분함량 | water content
수냉 | water cooling
배수로 | water course
물실린더 | water cylinder
주수관 | water filling pipe
물여과기 | water filter
물분무방사기 | water fog applicator
수면계유리 | water gauge glass
수면계 | water gauge
수격 | water hammering
수두 | water head
수마력 | water horsepower
침수경보장치 | water ingress alarm
물흡입관 | water intake pipe
물재킷 | water jacket
물분사 | water jet
물분사추진선 | water jet craft
물분사 이젝터 | water jet ejector
물분사장치 | water jet equipment
물분사추진 | water jet propulsion
누수감지장치 | Water Leakage detection system
수선 | water line
수선길이 | water line length
수선부페인트 | water line paint
물윤활식선미관베어링 | water lubricated stern tube bearing
수량계 | water meter
물모니터 | water monitor
수선면 | water plane
수선면적 | water plane area
수선면계수 | water plane coefficient
수선면관성계수 | water plane inertia coefficients
수질오염 | water pollution
수압 | water pressure
물저항기 | water rheostats
수냉벽 | water screen
물봉쇄 | water seal
급수관 | water service pipe
급수관장치 | water service system
연수장치 | water softener
물분무펌프 | water spray pump
물여과기 | water strainer
청소선 | water surface cleaning ship
수관식보일러 | water tube boiler
수관벽 | water wall
현측물고랑 | water way
해수-공기 연성 | water-air coupling
방수 | waterproof
수밀전기등 | waterproof electric torch
수밀형식 | waterproof type
통수시험 | water-supply test
수밀 | watertight
수밀격벽 | watertight bulkhead
갑판수밀전선관통쇠붙이 | watertight cable gland for deck
수밀구획 | watertight compartment
수밀갑판 | watertight deck
수밀문 | watertight door
수밀마루 | watertight flat
수밀늑판 | watertight floor
수밀이음 | watertight joint
수밀미닫이문 | watertight sluice door
수밀시험 | watertight test
수밀트랜섬늑판 | watertight transom floor
수밀공사 | watertight work
적산전력계 | Watt-Hour Meter
전력계 | wattmeter
파 | wave
소파기 | wave absorber
파동 흡수 장치 | wave absorber
파진폭 | wave amplitude
쇄파 | wave breaking
쇄파저항 | wave breaking resistance
파속력 | wave celerity
파랑계수 | wave coefficient
파정 | wave crest
파정선 | wave crest line
파랑감쇠력 | wave drift damping
파랑표류력 | wave drift force
파랑기진력 | wave exciting force
파진동수 | wave frequency
파전면 | wave front
도파관 | wave guide
파고 | wave height
파저 | wave hollow
파랑 유기 하중 | wave induced load
파간섭 | wave interaction
파장 | wave length
파랑하중 | wave load
조파기 | wave maker
조파저항 | wave making resistance
파수 | wave number
파형 | wave pattern
파형저항 | wave pattern resistance
파주기 | wave period
파랑관통형 쌍동선 | Wave Piercing Catamaran (WPC)
파랑압력 | wave pressure
파형 | wave profile
풍랑등급 | wave scale
파전단력 | wave shearing force
파경사 | wave slope
파수스펙트럼 | wave spectrum
파속력 | wave speed
파기울기 | wave steepness ratio
진파장치 | wave subduer
파면 | wave surface
파랑비틀림모멘트 | wave torsional moment
파저 | wave trough
파반류 | wave wake
웨이브렛변환 | wavelet transform
밀납본 | wax pattern
위크링크 | weak link
쇠모 | wear and tear
마모 | wear down
마모량계측기 | wear down gauge
내마모성 강 | wear resistant steel
마스크 착용 | wear respirator
풍하측회두 | wearing
천후조정 | weather adjustment
물막이판자 | weather board
노천갑판 | weather deck
일기영향 | weather effect
일기예보 | weather forecast
선수끌림 | weather helm
노천사다리 | weather ladder
바람막이막 | weather screen
비막이지붕 | weather shed
풍상측하강 | weather side down
바람맞이쪽 | weather side
노출강력갑판 | weather strength deck
풍우밀 | weather tight
정적방향안정성 | weathercock stability
풍화작용 | weathering
풍우밀 | weathertight
풍우밀문 | weathertight door
강제풍우밀창구덮개 | weathertight steel hatch cover
위빙 | weaving
웨브 | web
특설보 | web beam
특설늑골 | web fame
웨브 보강재 | web stiffener
쐐기 | wedge
중량곡선 | weight curve
중량밀도 | weight density
중량추정 | weight estimation
무게변화툴 | weight gain
무게손실 | weight loss
적재중량 | weight on board
가중평균법 | weighted average method
가중지수 | weighted index number
가중평균 | weighted mean
웨어식펌프 | Weir's pump
용접부 | weld
용접비드 | weld bead
용접조건 | weld condition
용접부부식 | weld decay
용접결함 | weld defect
용접상세 | weld detail
용접끝단부 | weld end
용접결함 | weld flaw
용접간극 | weld gap
용접게이지 | weld gauge
용접형상 | weld geometry
용접헤드 | weld head
용접길이 | weld length
용접선 | weld line
용착금속 | weld metal
용접선 | weld seam
용접치수 | weld size
용착금속끝단 | weld toe
용접부 | weld zone
용접성 | weldability
용접구조 | welded construction
용접이음 | welded joint
용접공 | welder
용접사기량시험 | welder's qualification test
용접 | welding
용접아크전압 | welding arc voltage
용접전선 | welding cable
용접전류 | welding current
용접변형 | Welding Distortion
용접불꽃 | welding flame
용제 | welding flux
용접열 | welding heat
용접유기균열 | Welding Induced Crack
용접지그 | welding jig
용접전선 | welding leads
용접기 | welding machine
용접재료 | welding material
용접금속학 | welding metallurgy
맞대기용접플랜지 | welding neck flange
용접공 | welding operator
용접순서 | welding pass sequence
용접자세 | welding position
용접압력 | welding pressure
용접시공법 | welding procedure
용접법승인시험 | Welding Procedure Qualification Test (WPQT)
용접시공절차서 | Welding Procedure Specification (WPS)
용접시공시험 | welding procedure test
용접법 | welding process
용접덧붙임 | welding reinforcement
용접잔류응력 | welding residual stress
용접봉 | welding rod
용접봉자동피복기 | welding rod extrusion press
용접순서 | welding sequence
용접공장 | welding shop
용접수축 | welding shrinkage
용접전원 | welding source
용접장치 | welding station
용접응력 | welding stress
용접기호 | welding symbols
용접대 | welding table
용접각목 | welding throat
용접시간 | welding time
용접불구멍 | welding tip
용접토치 | welding torch
용접변압기 | welding transformer
용접유니언 | welding union
용접물 | weldment
용접식돌기물 | weldolet
웰 | well
저장소 | well
웰갑판 | well deck
상륙정탑재갑판 | well deck
웰갑판선 | well deck vessel
웰갑판선 | well decker
시유장치 | well test unit
습식공기펌프 | wet air pump
습연실식보일러 | wet combustion chamber boiler
습연실 | wet combustion chamber
액체컴퍼스 | wet compass
계류 독 | wet dock
습식 낙하시험 | wet drop test
습도막 | Wet Film Thickness (WFT)
습식보존법 | wet process
냉장부식 | wet provision
습증기 | wet steam
침수표면적 | wetted surface area
경배선 | whale back vessel
포경선 | whale catcher boat
포경포 | whale gun
포경모선 | whale mother ship
탐경선 | whale scouting vessel
포경윈치 | whale winch
포경선 | whaler
부두 | wharf
부두크레인 | wharf crane
부두사다리 | wharf ladder
부두사용료 | wharfage
부두관리인 | wharfinger
날개바퀴단 | wheel stage
조타실 | wheelhouse
조타실정부 | wheelhouse top
위프 | whip
휘핑 | whipping
휘둘림 | whirling
휘둘림진동 | whirling vibration
기적 | whistle
기적제어장치 | whistle and siren control system
백색다이아몬드형 | white diamond shape
백연페인트 | white lead paint
백등 | white light
화이트메탈 | white metal
백색잡음 | white noise
백색아연페인트 | white zinc paint
위트워스나사 | Whitworth screw thread
홀타인형그래브버킷 | whole-tine type grab bucket
광역통신망 | Wide Area Network（WAN）
광폭날개 | wide blade
광폭라이너 | wide liner
특설창내빔 | widely spaced hold beam
특설기둥 | widely spaced pillar
체인홈바퀴 | wildcat
윈치 | winch
윈치대 | winch bed
윈치갑판 | winch deck
윈치드럼 | winch drum
윈치조종수 | winch man
윈치플랫폼 | winch platform
바람막이 | wind breaker
풍동 | wind channel
표면류 | wind current
바람막이 | wind deflector
풍향 | wind direction
풍향영향계수 | wind direction effect coefficient
표면류 | wind drift
풍력 | wind force
풍속변화도 | wind gradient
바람유기조류 | wind induced current
바람저항 | wind resistance
공기저항계수 | wind resistance coefficient
바람받이 | wind scooper
바람막이막 | wind screen
바람받이 | wind shoe
풍향삼각형 | wind triangle
풍동 | wind tunnel
풍동시험 | wind tunnel test
풍향날개 | wind vane
풍속 | wind velocity
풍랑 | wind wave
풍압면적 | windage
조풍손실 | windage loss
풍랑 | wind-generated wave
나선계단 | winding stairs
권선 | winding
양묘기 | windlass
풍차작용 | windmilling
윈도 | window
윈도와이퍼 | window wiper
범포환기통 | windsail
현측격벽 | wing bulkhead
측로 | wing furnace
수면효과익선 | Wing In Ground (WIG) Ship
표면효과익선 | Wing In Surface Effect (WISE) Ship
날개용골 | wing keel
날개펌프 | wing pump
날개 돛 | wing sail
현측나선프로펠러 | wing screw propeller
날개 단면 | wing section
현측축 | wing shaft
측부흡수관 | wing suction
현측탱크 | wing tank
날개 끝단 | wing tip
윙렛 | winglet
동기건현 | winter freeboard
동기만재흘수선 | winter load line
동기북대서양건현 | Winter North Atlantic freeboard
동기북대서양만재흘수선 | Winter North Atlantic load line
동기목재만재흘수선 | winter timber load line
방한장치 | winterizing
와이어브러시 | wire brush
와이어클립 | wire clip
신선 | wire drawing
와이어 송급 모터 | wire feed motor
와이어게이지 | wire gauge
가는눈철망 | wire gauze
와이어가이 | wire guy
철망문 | wire net door
와이어니퍼 | wire nipper
와이어릴 | wire reel
와이어로프 | wire rope
와이어로프홈 | wire rope grooving
와이어로프니퍼 | wire rope nipper
와이어하역고리 | wire sling
와이어소켓 | wire socket
무선제어 | wireless control
무선방위측정기 | wireless direction finder
무선장치 | wireless installation
무선국 | wireless office
통신사 | wireless operator
무전실 | wireless room
무선국 | wireless station
무선전신기 | wireless telegraph
무선전화 | wireless telephone
무전당직원 | wireless watcher
배선기구 | wiring accessories
배선도 | wiring diagram
탈급 | withdrawal of classification
목재저장소 | wood bay
목갑판 | wood deck
목공선반 | wood lathe
나무못 | wood nail
목침 | wood pad
나무피복 | wood sheathing
목재저장소 | wood yard
목제갑판실 | wooden deck house
목갑판 | wooden deck
목제방파벽 | wooden dodger
목재받침 | wooden dunnage
목제방현재 | wooden fender
목제페룰 | wooden ferrule
목제가구 | wooden furniture
목제기둥 | wooden pillar
목재플러그 | wooden plug
목제칸막이 | wooden screen
목나사 | wooden screw
목선 | wooden ship
목선조선소 | wooden shipyard
목재받침 | wooden support
목공사 | woodwork
목공장 | woodworker's shop
가공경화 | work hardening
작업부하 | work load
작업관리 | work management
작업측정 | work measurement
작업지시 | work order
작업단위 | work package
일비 | work ratio
단계별공사요령서 | Work Sequence Diagram (WSD)
작업대 | workbench
작업여건 | working conditions
작동실린더 | working cylinder
제작도 | working drawing
헐거운맞춤 | working fit
작업등 | working lamp
사용압력 | working pressure
작업공간 | Working Space
작용응력 | working stress
작용응력설계 방법 | working stress design method
작업행정 | working stroke
작업대 | working table
공원 | workman
공작실 | workshop
공장용구 | workshop appliance
공작실냉방장치 | workshop unit cooler
세계보건기구 | World Health Organization (WHO)
세계무선항행경보구역 | world-wide NAVigational warning service AREA (NAVAREA)
웜기어 | worm gear
웜축 | worm shaft
웜휠 | worm wheel
워싱턴펌프 | Worthington pump
권선형회전자 | wound rotor
측판 | wrapper plate
페어리더 | wrapping chock
난파선 | wreck
장애부표 | wreck buoy
조난선등불부표 | wreck light buoy
렌치 | wrench
리스트핀 | wrist pin
오작동경보 | wrong operation alarm
추종착오경보 | wrong way alarm
연철 | wrought iron
엑스(X)형 진동 | X-form vibration
엑스(X)선장치 | X-ray inspection apparatus
엑스(X)선 투과시험 | X-Ray radiography
엑스(X)선실 | X-ray room
요트 | yacht
야드 | yard
선번 | yard number
꼰실 | yarn
꼰실 시험기 | yarn tester
선수동요각 | yaw angle
선수균형 | yaw balance
요힐 | yaw heel
요미터 | yaw meter
선수동요 모멘트 | yaw moment
선수동요 | yawing
욜 | yawl
욜범장 | yawl rig
와이(Y)결선 | Y-connection
검역기 | yellow flag
황색등 | yellow light
항복점 | yield point
항복강도 | yield strength
항복면 | yield surface
항복 평가 | yielding check
요크 | yoke
영률 | Young's modulus
와이형여과기 | Y-type strainer
Z 판 | Z plate
제트(Z)형강 | Z-bar
무결점 | zero defect
지그재그조임 | zigzag fastening
지그재그 단속용접 | zigzag intermittent weld
지그재그형 이음 | zigzag joint
지그재그조종시험 | zigzag maneuvering test
지그재그리베팅 | zigzag riveting
지그재그조정 | zigzagging
아연 | zinc
방식아연 | zinc anode
용융아연조 | zinc bath
아연 인산염피막 처리 | zinc phosphating
아연판 | zinc plate
보호아연 | zinc protector
구역별공정단계별 구역 | zone by area by stage
구획의장 | zone outfitting
구획의장방식 | Zone OutFitting Method (ZOFM)
구획도장방식 | Zone Painting Method (ZPTM)
구획중심작업 | zone-oriented work
Note on A8600: JHKIM: 횡동요주기

## 통합용어(영-한)
3D numerical wave tank | 3차원수치파동수조
90' bend elbow duct | 90도곡면 엘보덕트
A class division | A급 구획
A-60 class bulkhead | A-60 급 격벽
aback | 맞바람받이
abaft | 선미방향으로
abandonment | 위임폐기
abeam | 옆방향
Abel's close test | 아벨식밀폐시험
able seaman | 숙련선원
abnormal operation | 비정상운전
abnormal value | 비정상값
aboard | 선내에
above (ABV) | 상방
above base (A/B) | 기준선상방
above baseline (A/B) | 기선에서 이격거리
above-water projected area | 수상부투영면적
abrasion material | 연마제
abrasion test | 마멸시험
abrasive | 연마제
absolute pressure | 절대압력
absolute rolling | 절대횡동요
absolute temperature | 절대온도
absolute velocity | 절대속도
absolute zero | 절대영도
absorption cross-section | 흡수단면적
absorption refrigerating machine | 흡수식냉동기
abutting plate | 인접판
acceleration | 가속도
acceleration zone | 가속영역
accelerometer | 가속도계
acceptable quality level | 합격품질수준
acceptance criteria | 허용기준
Acceptance Harbor Trial (AHT) | 인수자안벽시운전
acceptance requirement | 허용요건
Acceptance Sea Trial (AST) | 인수자해상시운전
Acceptance Trial (AT) | 인수자시운전
access door | 출입문
access hatch cover | 출입창구덮개
access hatchway | 접근창구
access hole | 통로구멍
access ladder | 출입사다리
access manhole | 출입 맨홀
access trunk | 출입 트렁크
accessibility | 접근성
accessory | 부속품
accident | 사고
accident category | 사고범주
accident scenario | 사고시나리오
accidental loads | 사고하중
accommodation | 거주설비
accommodation barge | 거주용부선
accommodation deck | 거주구갑판
accommodation ladder | 현측사다리
accommodation plan | 거주구배치도
accommodation space | 거주구
accumulation test | 축기시험
accumulative erection weight curve | 탑재중량누적곡선
accumulator | 축전지
accumulator | 축열기
accumulator | 축압기
accumulator lamp | 축전등
acetylene gas generator | 아세틸렌가스발생기
acetylene welding | 아세틸렌용접
acid bath | 산세척탱크
acid brittleness | 산세척취성
acid pickling | 산세척
acid process | 산성법
acid resisting paint | 내산페인트
acid steel | 산성강
acoustic emission | 음향방출
Acoustic Emission Test (AET) | 음향방출시험
acoustic velocity | 음향속도
acquisition | 목표포착
acrylic resin paint | 아크릴수지페인트
active control | 능동제어
active rudder | 능동타
activities on critical path | 주공정작업
activity duration reduction | 작업기간단축
actual cargo mass | 실제화물질량
Actual Hours of Work Performed (AHWP) | 실질작업투입시수
actual man-hours used on previous ship | 실적선투입시수
actual thickness | 실제두께
actual throat thickness | 실제목두께
actuating signal | 동작신호
actuation system | 구동시스템
actuation test | 작동시험
Adamson's ring | 애덤슨링
adapter | 어댑터
added mass | 부가질량
added mass coefficient | 부가질량계수
added mass of water | 부가수질량
added moment of inertia | 부가관성모멘트
added weight method | 부가중량법
addendum | 어덴덤
addendum circle | 어덴덤 원
additional notation | 추가부기부호
additional work | 추가공사
additive | 첨가제
adhesion test | 부착력시험
adiabatic compression | 단열압축
adiabatic efficiency | 단열효율
adiabatic expansion | 단열팽창
adjustable pin jig | 조정가능 핀지그
adjustable pipe | 조정용관
adjustable shaft bearing | 조정식축베어링
adjustable side block | 자동반목
adjustable speed governor | 가변속력조속기
adjustable thrust block | 조절식추력베어링
adjustable toe piece | 조절토피스
adjustable type drag head | 조절식드래그헤드
adjusting bolt | 조정볼트
adjusting device | 조절장치
adjusting gear | 조절장치
adjusting piece | 조정피스
adjusting screw | 조정나사
adjusting shim | 조정-심
adjustment | 조정
Administration | 주관청
admiralty coefficient | 애드미럴티계수
admiralty gun-metal | 애드미럴티포금
admission air silencer | 진입공기소음기
advance | 선회전진거리
advance angle | 전진각
advance coefficient | 전진계수
advance ratio | 전진비
advance speed | 전진속력
advance timing | 전진시기
advanced starting valve | 조종주시동밸브
adz | 손도끼
AEGIS | 이지스체계
aerial | 안테나장치
aerial propeller | 항공프로펠러
aero elastic analysis | 공탄성해석
aero turbine | 항공터빈
aero vane | 풍향풍속계
aerofoil | 에어로포일
aerofoil section | 에어로포일형 단면
aeronautics | 항공학
aero-propeller | 항공프로펠러
afloat | 해상에서
afloat | 부유하는
afloat condition | 부양상태
Aframax tanker | 아프라막스급 탱커
A-frame derrick | 고정식크레인
A-frame | 에이(A)프레임
aft body | 선미부
aft end (A.E.) | 선미끝
aft engine | 선미기관
aft peak | 선미피크
aft peak tank | 선미피크탱크
aft perpendicular (A.P.) | 선미수선
aft spud | 후부스퍼드
after body | 선체후반부
after draft | 선미흘수
after peak | 선미피크
after peak bulkhead | 선미격벽
after peak tank | 선미피크탱크
after perpendicular | 선미수선
after spring | 애프터스프링
after-burning | 후연
after-condenser | 후부복수기
after-generation | 지연발생
after-hold | 후부선창
aftermost bearing | 최후단베어링
after-poppet | 선미포핏
after-sheer | 선미현호
after-topmast | 뒷톱마스트
aftward | 선미쪽으로
against wind | 맞바람
age of vessel | 선령
ageing effect | 경년효과
aggregate batcher | 계량기
aggregate hopper | 골재호퍼
aggregate production planning | 총괄생산계획
aging | 시효
aging hardening | 시효경화
agitation | 교반
aground | 좌초
ahead | 전진
ahead cam | 전진캠
ahead dummy | 전진더미
ahead exhaust cam | 전진배기캠
ahead igniter cam | 전진점화캠
ahead injection cam | 전진분사캠
ahead maneuvering valve | 전진조종밸브
ahead stage | 전진단
ahead turbine | 전진터빈
aids to navigation | 항로표지
air accumulator | 공기축압기
air after cooler | 공기최종냉각기
air and light space | 채광통풍공간
air and sounding pipe | 공기관겸용측심관
air blast | 공기블라스트
air blast atomizer | 공기분사분무기
air blow | 통기
air blower | 송풍기
air bottle | 압축공기병
air brake | 공기제동기
air bubble breakwater | 공기거품방파제
air casing | 공기케이싱
air cavity | 공기공동
air chamber | 공기실
air change rate | 환기지수
air channel | 풍동
air charging test | 공기충진시험
Air Circuit Breaker (ACB) | 기중차단기
air cock | 에어콕
air compressor | 공기압축기
air conditioner | 공기조화기
air conditioning | 공기조화
air conditioning system | 공기조화장치
air conduit | 공기로
air container | 공기저장용기
air content | 공기함유량
air content ratio | 공기함유율
air cooler | 공기냉각기
air cooler cleaning water tank | 공기냉각기세척수탱크
air cooling | 공냉
air cooling system | 공냉식
air course | 공기통로
Air Cushion Vehicle（ACV） | 공기부양선
air cylinder | 공기실린더
air damper | 통풍댐퍼
air dryer | 탈습기
air duct | 통풍로
air ejector | 공기이젝터
air escape | 공기빼기
air escape pipe | 공기빼기관
air extractor | 공기뽑기
air filter | 공기여과기
air flow test | 통기시험
air gap | 에어갭
air hammer | 공기망치
Air Handling Unit (AHU) | 공기조화장치
air hardening steel | 공냉경화강
air hatch | 공기창
air heater | 공기가열기
air hole (A/H) | 공기구멍
air horn | 기적
Air Independent Propulsion (AIP) system | 공기불요추진장치
air injection | 공기분사
air injection pressure | 공기분사압력
air injection type | 공기분사식
air inlet | 공기입구
air inlet silencer | 공기입구소음기
air inlet valve | 공기흡입밸브
air inter cooler | 공기중간냉각기
air jacket | 공기재킷
air lock | 공기로커
air louver | 공기조절창
air operating electric light | 공기구동식전등
air outlet angle | 공기출구각
air passage | 공기통로
air pipe | 공기관
air pipe head | 공기관 폐쇄장치
air plug | 공기마개
air pocket | 공기포켓
air preheater | 공기예열기
air pressure gauge | 공기압력계
air pump | 공기펌프
air pump lever | 공기펌프레버
air purge | 공기배출정화
air purge type level gauge | 기포식액면계
air quenching | 공기담금질
air rate | 공기율
air register | 공기조절구
air reservoir | 공기탱크
air resistance | 공기저항
air separator | 공기분리기
air silencer | 공기소음기
air starting cam | 공기시동캠
air starting valve | 공기시동밸브
air suction | 공기흡입
air suction pipe | 공기흡입관
air suction port | 공기흡입구
air tank | 공기탱크
air test (A/T) | 기밀시험
air thermometer | 공기온도계
air trunk | 통풍로
air valve | 공기밸브
air vent head | 공기관 폐쇄장치
air vent pipe | 공기관
air washer | 공기세척기
air whistle | 기적
air-acetylene welding | 공기-아세틸렌용접
airborne noise | 공기전달소음
air-cooled cascade blade | 공냉익렬
air-cooled cylinder | 공냉실린더
air-cooled engine | 공냉식기관
aircraft carrier | 항공모함
air-fuel ratio | 공기연료비율
airless injection | 무공기분사
airless injection engine | 무공기분사기관
airplane warning light | 항공장애표시등
airtight | 기밀
airtight bulkhead | 기밀격벽
airtight door | 기밀문
airtight test | 기밀시험
Air-to-Surface Missile (ASM) | 공대함 유도탄
AirWay Bill (AWB) | 항공화물수취증
alarm and monitoring system | 경보 및 감시장치
alarm bell | 경보벨
alarm signal | 경보신호
alarm system | 경보장치
alcohol engine | 알코올기관
alcohol paint | 알코올페인트
alcohol thermometer | 알코올온도계
alert | 경고
aliasing | 에일리어징
alignment | 정렬
alignment of structure | 구조정렬
alkalinity | 알칼리도
alkyd resin paint | 알키드수지페인트
all position welding | 전자세용접
all round light | 전주등
all told | 총재화중량톤수
all weld metal test specimen | 전용착금속시험편
alley way | 통로
alligator shear | 악어가위절단기
allotropic transformation | 동소변태
allowable angle | 허용각도
allowable error | 허용오차
allowable hold loading | 허용적재하중
allowable limit | 허용한계
allowable limits of vibration to human body | 인체진동허용한계
allowable limits of vibration | 진동허용한계
allowable load | 허용하중
allowable local loading | 허용국부하중
allowable mass of cargo | 허용화물질량
allowable normal stress | 허용수직응력
allowable pressure | 허용압력
allowable shear stress | 허용전단응력
allowable stress | 허용응력
allowable value | 허용치
allowable water velocity | 허용유속
allowance | 허용차
allowance list | 누락자재 목록
alloy | 합금
alloy iron | 합금철
Alloy Steel Pipes (SPA) | 배관용 합금강관
alloy steel | 합금강
alloying element | 합금원소
alongside pier | 접안
alongside repair | 안벽수리
alongside ship | 접안
alteration | 개조
alteration survey | 개조검사
alternate loading | 격창적하
alternate subcontractor | 외주업체 변경
Alternating Current (AC) | 교류전류
alternating current motor | 교류전동기
alternating current power network | 교류동력계통
alternating flashing light | 교색섬광등
alternating group flashing light | 교색다섬광등
alternating group occulting light | 교색다명멸등
alternating light | 교색등
alternating occulting light | 교색명멸등
alternating stress | 교번응력
alternative method proposal | 대안제시
alternative power supply | 대체동력원
alternative source of power | 대체동력원
alternator | 교류발전기
aluminizing | 알루미늄도금
aluminum | 알루미늄
aluminum alloy | 알루미늄합금
aluminum anode | 방식알루미늄
aluminum bronze | 알루미늄청동
aluminum spray coating | 일루미늄스프레이코팅
ambient reference condition | 표준주위조건
ambient temperature | 주위온도
ambient test | 주위환경시험
amendment plan | 개정도
American Bureau of Shipping (ABS) | 미국선급
American National Standards Institute (ANSI) | 미국표준협회
American Petroleum Institute (API) | 미국석유협회
American Society for Testing Materials (ASTM) | 미국재료시험협회
American Society of Heating, Refrigeration and Air Conditioning Engineers (ASHRAE) | 미국냉동공조학회
American Society of Mechanical Engineers (ASME) | 미국기계학회
American Towing Tank Conference (ATTC) | 미국수조회의
American Welding Society (AWS) | 미국용접학회
America's Cup Yacht | 아메리카 컵 경기 요트
amidships | 선체중앙부
ammeter | 전류계
ammonia absorption refrigerating machine | 암모니아흡수식냉동기
ammonia compression refrigerating machine | 암모니아압축식냉각기
ammonia condenser | 암모니아콘덴서
ammonia purifier | 암모니아청정기
ammonia refrigerating compressor | 암모니아냉매압축기
amorphous carbon | 무정형탄소
Amphibious Assault Vehicle (AAV) | 수륙양용 장갑차
amphibious boat | 수륙양용정
Amphibious Command Ship (LCC) | 상륙지휘함
amplifier | 증폭기
amplitude | 진폭
Amplitude Modulation (AM) | 진폭변조
analysis pitch | 해석피치
analysis process | 해석과정
anchor | 닻
anchor | 앵커
anchor arm | 앵커암
anchor ball | 정박표시구
anchor bed | 앵커받침
anchor bill | 앵커빌
anchor board | 앵커받침
anchor bolt | 앵커볼트
anchor buoy | 앵커부이
anchor cable | 앵커체인
anchor capstan | 앵커캡스턴
anchor chain | 앵커체인
anchor chain cable | 앵커체인
anchor chock | 앵커촉
anchor crane | 앵커크레인
anchor crown | 앵커크라운
anchor davit | 앵커대빗
anchor drop-and-snub test | 투묘시험
anchor dues | 정박료
anchor fluke | 앵커플루크
anchor gear | 양묘기
anchor handling boat | 양묘선
anchor handling winch | 앵커핸들링윈치
anchor head | 앵커헤드
anchor light | 정박등
anchor lining | 앵커라이닝
anchor palm | 앵커팜
anchor pattern | 앵커패턴
anchor piece | 고착쇠붙이
anchor pocket | 앵커포켓
anchor point | 고정지점
anchor recess | 앵커리세스
anchor ring | 앵커 링
anchor rope | 앵커로프
anchor shackle | 앵커섀클
anchor shaft | 앵커샤프트
anchor shank | 앵커섕크
anchor stock | 앵커스톡
anchor stopper | 앵커스토퍼
anchor swivel | 앵커스위블
anchor telegraph | 앵커텔레그래프
anchor throat | 앵커 목
anchor tumbler | 앵커텀블러
anchor winch | 앵커윈치
anchor windlass | 양묘기
anchorage | 묘박지
anchorage | 정박료
anchoring | 묘박
anchoring equipment | 묘박설비
anchoring gear | 양묘기
anchoring test | 투양묘시험
anechoic chamber | 무향실
anechoic room | 무향실
anemometer | 풍속계
anemoscope | 풍향계
aneroid barometer | 아네로이드기압계
angle | 형강
angle bar | 형강
angle gauge | 각도계
angle obliquity | 압력각
angle of advance | 전진각
angle of attack | 받음각
angle of attack in roll | 투영횡경사각
angle of diverging wave | 발산파각
angle of drift | 표류각
angle of encounter | 만남각
angle of entrance | 물가름각
angle of heel or list | 횡경사각
angle of incidence | 입사각
angle of repose | 안식각
angle of roll | 횡동요각
angle of run | 물모음각
angle of sideslip | 표류각
angle of spray | 분무각도
angle of trim | 종경사각
angle of wave direction | 파도진행각
angle of zero lift | 무양력각
angle valve | 앵글밸브
angstrom | 옹스트롬
angular acceleration | 각가속도
angular advance | 전진각
angular momentum | 운동량의 모멘트
angular motion | 각운동
angular velocity | 각속도
aniline point | 아닐린 점
annealing | 어닐링
annealing furnace | 어닐링 로
Annual Survey (AS) | 연차검사
annulus combustion chamber | 환상연소실
annunciator | 표시계
anode | 양극
anode current | 양극전류
anodic protection | 양극방식법
answering flag | 회답기
answering pennant | 회답기
antechamber | 예연실
antenna | 안테나
antenna scanner | 주사안테나
antenna unit | 안테나장치
anthracite (coal) | 무연탄
anti-clutter | 클러터방지
anti-collision light | 충돌예방등
anti-collision radar system | 레이더충돌예방장치
anti-collision system | 충돌예방장치
anticorrosive coating | 방식코팅
anticorrosive composition | 방식제
anticorrosive paint | 방식도료
anticorrosive tape | 방식테이프
anticorrosive treatment | 방식처리
anti-exposure suit | 노출보호복
anti-fouling | 방오
anti-fouling coating | 방오코팅
anti-fouling composition | 방오제
anti-fouling paint | 방오도료
antifreeze solution | 부동액
antifriction composition | 마찰감소제
antifriction grease | 마찰감소그리스
antifriction metal | 마찰감소금속
anti-motion device | 감요장치
anti-priming pipe | 프라이밍방지관
anti-rolling bar | 횡동요방지봉
anti-rolling tank | 횡동요감쇠탱크
anti-skid bar | 미끌림방지봉
antisubmarine submarine | 대잠잠수함
AntiSubmarine Warfare (ASW) | 대잠수함전
antisubmarine warfare ship | 대잠함정
anti-sweat insulation | 결로방지
anti-torpedo armament | 대어뢰장갑판
anti-torpedo boat gun | 대어뢰정포
anvil | 모루
aperiodic | 비주기적인
apparent pitch | 겉보기피치
apparent rolling | 겉보기횡동요
apparent slip | 겉보기 미끄럼
apparent slip ratio | 겉보기 미끄럼비
apparent specific gravity of cargo | 겉보기 화물비중
apparent wave height | 겉보기파고
apparent wave length | 겉보기파장
apparent wave period | 겉보기파도주기
apparent weight | 겉보기무게
appeal on disagreement | 불복신청
appendage | 선체부가물
appendage scale effect factor | 선체부가물척도영향비
applicable rule | 적용규칙
applicable standard | 적용표준
apprentice | 실습생
approach run | 접근항주
approach speed | 접근속력
approval | 승인
approved drawing | 승인도면
approved maker | 승인된 제조자
approved plan | 승인도면
approved type | 승인형식
approved working pressure | 승인사용압력
approximate calculation | 근사 계산
apron | 에이프런
arbitration | 중재
arbitration tribunal | 중재재판소
arc | 아크
arc brazing | 아크경납땜
arc cutting | 아크절단
arc end （of electrode) | 아크끝
arc lamp | 아크등
arc length | 아크길이
arc resistant material | 내아크성재료
arc stabilizer | 아크안정제
arc strike | 아크스트라이크
arc time | 순수용접시간
arc voltage | 아크전압
Arc Welded Carbon Steel Pipe (SPW) | 배관용 아크용접 탄소강관
arc welding | 아크용접
arch | 아치선미재
arch framing | 아치식늑골구조
arch principle | 아치식배구조
arch vessel | 아치형선박
archives | 문서보관소
area coefficient | 면적계수
area curve | 면적곡선
area of wetted surface | 침수표면적
area ratio | 면적비
argon arc welding | 아르곤아크용접
armature | 전기자
armature coil | 전기자코일
armature core | 전기자철심
armature winding | 전기자권선
armor | 장갑
armor backing | 장갑뒷판
armor bolt | 장갑볼트
armor closing plate | 장갑끝판
armor shelf | 장갑받침
armored cable | 장갑피복케이블
armored hose | 장갑호스
armored plate | 방탄판
armored wire | 장갑피복전선
arrangement plan | 배치도
arrival | 입항
arsenic bronze | 비소청동
articles for ship | 선용품
articulated column type mooring | 관절기둥형계류
articulated crane | 다관절형크레인
artificial antenna | 모조공중선
artificial coal | 연탄
artificial draft | 인공통풍
artificial intelligence | 인공지능
artificial seasoning | 인공시효처리
artificial ventilation | 인공통풍
As Low As Reasonably Practicable (ALARP) | 합리적 실행가능한 낮은 수준
asbestos | 석면
asbestos board | 석면판
asbestos cloth | 석면포
asbestos heat insulating material | 석면보온재
asbestos lagging | 석면마대
asbestos packed cock | 석면패킹콕
asbestos packing | 석면패킹
asbestos plate | 석면판
asbestos ring | 석면링
asbestos sheet | 석면판
asbestos tape | 석면테이프
as-built drawing | 완성도면
as-built gross thickness | 건조총두께
as-built thickness | 건조두께
ash free fuel | 무회연료
ash-shoot | 소각재 배출구
aspect ratio | 종횡비
as-rolled steel | 압연강
assembly | 대조립
assembly jig plan | 조립용 지그플랜
assembly line | 조립라인
assembly stage | 조립공정
assembly station | 소집장소
assistant cylinder | 보조실린더
assistant oiler | 조기원
associated work processes | 관련작업공정
astern | 후진
astern cam | 후진캠
astern dummy | 후진더미
astern exhaust cam | 후진배기캠
astern guardian valve | 후진중간밸브
astern igniter cam | 후진점화캠
astern maneuvering valve | 후진조종밸브
astern nozzle | 후진노즐
astern output | 후진출력
astern power | 후진출력
astern stage | 후진단
astern test | 후진시험
astern turbine | 후진터빈
asymmetric spin | 비대칭스핀
athwartship | 옆방향
atmospheric condenser | 대기압복수기
atmospheric discharge pipe | 대기방출관
atmospheric drain tank | 대기압드레인탱크
atmospheric escape pipe | 대기방출관
atmospheric exhaust | 대기배출
atmospheric line | 대기선
atmospheric pollution | 대기오염
atmospheric pressure | 대기압
atomic hydrogen welding | 원자수소용접
atomic mass unit | 원자질량단위
atomic propulsion | 원자력추진
atomization | 분무화
atomizer | 분무기
atrium | 중앙홀
attach | 부착
attached cavity | 부착캐비티
attached plating | 부착판
attachment | 부착품
attachment angle | 부착 형강
attachment plug | 부착 플러그
attained subdivision index | 도달구획지수
attemperator | 과열조절기
attention attracting light | 주의환기신호등
attenuation | 감쇠
attraction | 인력
audible | 가청식
audible alarm | 가청경보
auto alarm receiver | 자동경보수신기
auto filter | 자동여과기
Auto Unloading System (AUS) | 자동부하경감장치
auto-converter | 자동변환기
automated ship | 자동화선
automatic arc welding | 자동아크용접
automatic boiler control | 자동보일러 제어
automatic changeover | 자동전환
automatic changeover device | 자동전환장비
automatic check valve | 자동체크밸브
automatic closing appliances | 자동폐쇄장치
Automatic Combustion Control (ACC) | 자동연소제어
automatic control | 자동제어
automatic control device operation test | 자동화기기 작동시험
automatic feed water regulator | 자동급수조절기
automatic fire alarm system | 자동화재경보장치
automatic follow-up system | 자동추종장치
automatic gas cutting | 자동가스절단
Automatic Identification System (AIS) | 자동식별장치
automatic mooring winch | 자동계선윈치
Automatic Navigation and Track-keeping System (ANTS) | 자동항해 및 침로유지장치
automatic non-return valve | 자동체크밸브
Automatic Radar Plotting Aids（ARPA) | 자동충돌예방장치
automatic radiotelegraph alarm signal keying device | 비상신호자동키장치
automatic resetting | 자동복귀
automatic scavenging valve | 자동소기밸브
automatic self-righting inflatable liferaft | 자동복원팽창식구명뗏목
automatic sensor positioning equipment | 센서위치자동추종장치
automatic shut down | 자동정지
automatic sprinkler system | 자동살수소화장치
automatic starting system | 자동시동장치
automatic steering | 자동조타
automatic stopping device | 자동정지장치
automatic temperature recorder | 자동온도기록계
automatic tension system | 자동장력조절장치
automatic tracking aids | 자동추적장치
Automatic Voltage Regulator (AVR) | 자동전압 조정기
automatic welding | 자동용접
automobile ferry | 자동차도선
Autonomous Underwater Vehicle (AUV) | 자주식무인잠수정
autopilot | 자동조타장치
auto-plotter | 자동작도기
auto-starter | 자동시동기
autotransformer | 단권변압기
auxiliary air compressor | 보조공기압축기
auxiliary air ejector | 보조공기이젝터
auxiliary air reservoir | 보조공기탱크
auxiliary ballast tank | 보조밸러스트탱크
auxiliary boiler | 보조보일러
auxiliary circulating pump | 보조순환펌프
auxiliary condensate pump | 보조복수펌프
auxiliary condenser | 보조복수기
Auxiliary Control Console (ACC) | 보조제어콘솔
auxiliary cruiser | 개장순양함
auxiliary diesel engine | 보조디젤기관
auxiliary drain pump | 보조드레인펌프
auxiliary engine | 보조기관
auxiliary exhaust | 보기배기
auxiliary exhaust arrangement | 보기배기계통
auxiliary feed check valve | 보조급수체크밸브
auxiliary feed line | 보조급수관계통
auxiliary feed water pump | 보조급수펌프
auxiliary generator | 보조발전기
auxiliary generator diesel engine | 보조발전기용디젤기관
auxiliary generator engine fuel oil tank | 보조발전기연료유탱크
auxiliary gunboat | 개장포함
auxiliary light | 보조등
auxiliary machinery | 보기
auxiliary machinery diesel engine | 보기용디젤기관
auxiliary machinery room | 보기실
auxiliary machinery steam turbine | 보기용증기터빈
auxiliary rudder | 보조타
auxiliary steam pipe | 보조증기관
auxiliary steering gear | 보조조타장치
auxiliary stop valve | 보조스톱밸브
auxiliary switchboard | 보조배전반
auxiliary vessel | 보조선
available energy | 유효에너지
available heat | 유효열량
average adjuster | 해손정산인
average error | 평균오차
Average Freight Rate Assessment (AFRA) | 평균운임요율
average | 해손
aviation briefing room | 항공브리핑실
awning | 천막
awning boom | 천막붐
awning deck | 차양갑판
awning rafter | 천막대들보
awning ridge | 천막대들보
awning spar | 천막횡재
awning stanchion | 천막기둥
awning stretcher | 천막살
axial blower | 축류송풍기
axial clearance | 축방향틈
axial compressor | 축류압축기
axial damper | 축방향댐퍼
axial flow | 축류
axial flow pump | 축류펌프
axial flow turbine | 축류터빈
axial induced velocity | 축방향유기속도
axial load | 축하중
axial stress | 축응력
axial velocity | 축류속도
axial vibration damper | 종진동댐퍼
axis of oscillation | 동요기준축
axis of weld | 용접기준축
axisymmetric body | 축대칭물체
axle | 차축
axle load | 축하중
azimuth | 방위각
azimuth circle | 방위환
azimuth compass | 방위컴퍼스
azimuth mirror | 방위경
azimuth propulsion system | 선회식추진장치
azimuth ring | 방위눈금
azimuth stabilization | 방위안정
azimuth table | 방위표
azimuth thruster | 선회식추진기
azimuth vane | 방위날개
AZIPOD | 애지포드
B class division | B급구획
Babbitt metal | 배빗금속
back angle | 뒷댐형강
back assembly | 후면조립공사
back bead | 뒷면비드
back board | 배판
back bracket | 이면 브래킷
back cavitation | 뒷면캐비테이션
back chipping | 뒷면다듬질
back end plate | 뒷막음판
back gouging | 뒷면가우징
back hook | 뒷면문걸이
back piece | 뒷댐재
back pitch | 횡피치
back plate | 배판
back pressure | 배압
back pressure turbine | 배압터빈
back rope | 백로프
back stay | 뒷당김줄
back wash filter | 역세척여과기
back wash strainer | 역세척여과기
back weld | 이면용접
back wind | 뒷바람 (순풍)
back-column | 뒷기둥
backfire | 역화
backhand welding | 후진용접
back-housing | 뒷기둥
backing angle | 뒷댐형강
backing materials | 뒷댐재료
backing pass | 이면용접
backing plate | 전선도판
backing power | 후진출력
backing strip | 뒷댐편
backlash | 백래시
backside marking | 후면마킹
backside undercut | 후면언더컷
backstay | 백스테이
back-step sequence | 후진용접법
back-step welding | 후진용접
back-strip welding | 뒷댐편용접
backup | 백업
backup breaker | 뒷받침차단기
backup pump | 백업펌프
backward curved vane | 뒤로휜날개
backward scheduling | 후진계획법
baffle plate | 조절판
bag rack | 옷선반
baggage room | 소화물실
bailer | 물푸개
bait | 미끼
bait tank | 활어창
bait well | 활어창
balance | 평형
balance factor | 평형계수
balance weight | 평형추
balanced chain | 밸런스드 체인
balanced rudder | 평형타
balanced weight method | 평형추식하역법
balancer | 밸런서
balancing machine | 평형시험기
balancing test | 평형시험
bale capacity | 포장화물용적
bale cargo | 포장화물
bale cargo capacity | 포장화물용적
bale sling | 포장화물하역고리
ball and socket coupling | 볼-소켓연결
ball bearing | 볼베어링
ball joint | 볼조인트
ball launching | 볼진수
ball thrust bearing | 추력볼베어링
ball valve | 볼밸브
ballast | 밸러스트
ballast condition | 밸러스트상태
Ballast Control Room (BCR) | 밸러스트조정실
ballast pump | 밸러스트펌프
ballast pump diesel engine | 밸러스트펌프용디젤기관
ballast pump turbine | 밸러스트펌프용터빈
ballast stripping pump | 밸러스트스트리핑펌프
ballast suction pipe | 밸러스트흡입관
ballast tank | 밸러스트탱크
ballast water exchange | 밸러스트수교환
ballast water tank | 밸러스트수탱크
ballistic deflection | 가속도오차
ballistic plate | 방탄판
balloon hatch | 벌룬탑
Baltic and International Maritime Council (BIMCO) | 발틱국제해운동맹
Baltic Freight Index (BFI) | 발틱운임지수
Baltic ice class | 발틱해 내빙
band | 띠
band brake | 밴드브레이크
band level | 밴드레벨
band plate | 띠판
bank | 뱅크
bar | 바
bar element | 봉요소
bar gauge | 봉게이지
bar grating | 봉격자
bar keel | 방형용골
bar steel | 봉강
bar stem | 바 선수재
bar thermometer | 막대온도계
barbette | 포탑장갑
Bare Boat Charter (BBC) | 나용선
bare electrode | 알몸용접봉
bare hull | 알몸선체
bare live part | 나충전부
barge | 부선
barge loading cutter suction dredger | 부선적립식펌프준설선
Barge Mounted Plant (BMP) | 부선형해상플랜트
barge type platform | 부선형플랫폼
barge-carrying ship | 부선운반선
bark | 바크
barkentine | 바컨틴
barnacle | 따개비
barometer | 기압계
barometric pressure | 대기압
barque | 바크
barred speed range | 연속운전금지구역
barrel | 배럴
barrel hoisting winch | 중추가이드윈치
barrier | 배리어
barrow | 손수레
base block | 바닥받침목
base cargo | 밑짐
base metal | 모재
base metal test specimen | 모재시험편
base plate | 밑판
baseline | 기선
base-vented flows | 밑면공기공급흐름
basic design | 기본설계
basic insulation | 기본절연
basic steel | 염기성강
basin trial | 계류시운전
basket armor | 외장
batch processing | 일괄처리
batch purification | 일괄청정
batcher | 배처
batcher plant barge | 콘크리트믹서용 부선
bathy thermograph | 수심수온기록기
Bathyscaphe | 바티스카프
batten | 배튼
battening arrangement | 죔장치
battered section | 경사단면
battery charger | 충전기
battery integrated emergency light | 배터리내장형비상등
battery operated lamp | 축전지식 전등
battle cruiser | 순양전함
battle ship | 전함
battle tracer | 항적추적기록기
Baume's hydrometer | 보메 비중계
Baume's scale | 보메 눈금
Bauschinger effect | 바우싱거 효과
bay | 베이
bayonet base | 베이어닛꼭지
bayonet joint | 베이어닛연결
beach mark | 비치 마크
beacon | 표지
beacon sign | 표지부호
beacon station | 표지국
bead welding | 비드용접
beading | 비딩
beading line | 비딩곡선
beam | 갑판보
beam | 선폭
beam bender | 보굽히개
beam bracket | 갑판보브래킷
beam camber | 갑판보캠버
beam clamp | 갑판보클램프
beam column | 보기둥
beam column buckling | 보기둥좌굴
beam compass | 빔컴퍼스
beam draft ratio | 폭흘수비
beam element | 보요소
beam length ratio | 폭길이비
beam mold | 보본
beam runner | 빔러너
beam sea | 횡파
beam shelf | 갑판보받침대
beam space | 갑판보간격
beam theory | 보이론
beam trawler | 빔트롤러
beam width | 빔폭
beam wind | 옆바람
bear away | 밀리기
bearding line | 비어딩라인
bearer | 받침
bearing | 방위
bearing | 베어링
bearing accuracy | 방위정도
bearing bush | 베어링부시
bearing cap | 베어링캡
bearing compass | 방위컴퍼스
bearing cursor | 방위용움직눈금
bearing discrimination | 방위식별능
bearing error | 방위오차
bearing force | 축기진력
bearing keep | 베어링캡
bearing marker | 방위눈금
bearing metal | 베어링메탈
bearing metal removing device | 베어링빼내기공구
bearing pressure | 베어링면압
bearing resolution | 방위분해능
bearing ring | 베어링링
beat | 울림
Beaufort force | 보퍼트풍력
Beaufort wind scale | 보퍼트풍력등급
bedplate | 받침판
behind schedule | 공정지연
belaying cleat | 클리트
belaying pin | 빌레잉핀
bell | 호종
bell buoy | 타종부표
bell mouth | 벨마우스
bell mouth forming tool | 관끝성형공구
bell push | 누름단추
bell whistle | 종형기적
bell with a pilot lamp | 표시등붙이 벨
bellows | 주름통
bellows pressure gauge | 주름통식압력계
bellows type expansion pipe joint | 벨로즈식신축관이음쇠
belt conveyor | 벨트컨베이어
belt driving | 벨트구동
belt pulley | 벨트풀리
benchmark test | 벤치마크검사
bend | 벤드
bending | 굽힘
bending moment | 굽힘모멘트
bending moment curve | 굽힘모멘트곡선
bending radius | 굽힘반지름
bending roll | 굽힘가공장비
bending slab | 벌집정반
bending stress | 굽힘응력
bending template | 굽힘본
bending test | 굽힘시험
bending vibration | 굽힘진동
bent pipe fabrication | 곡관제작
Bernoulli's theorem | 베르누이정리
berth | 선대
berth | 정박지
berth declivity | 선대경사
berth light | 침대등
berth schedule | 선대사용예정표
Bessemer converter | 베서머전로
Bessemer steel | 베서머강
best bower | 우현큰닻
between deck cargo space | 갑판간 화물구역
between deck compartment | 갑판간 구획실
between decks | 갑판간
bevel | 개선
bevel | 베벨
bevel angle | 베벨각도
bevel board | 베벨판
bevel frame | 베벨늑골
bevel gear | 베벨기어
bevel groove angle | 개선각도
bevel wheel | 베벨바퀴
beveling frame | 베벨측정기
beveling machine | 베벨기계
beveller | 베벨지레
bi-colored light | 양색등
bidet | 비데
bifurcation buoy | 하단부표
bilge | 빌지
bilge | 선저만곡부
bilge block | 빌지블록
bilge board | 빌지보드
bilge circle | 빌지부원호
bilge cord | 빌지코드
bilge curvature | 빌지 외판
bilge ejector | 빌지이젝터
bilge hat | 빌지햇
bilge holding tank | 빌지저장탱크
bilge hopper | 빌지호퍼
bilge hopper tank | 빌지호퍼탱크
bilge injection | 빌지흡입장치
bilge keel | 빌지킬
bilge keelson | 빌지부내용골
bilge main pipe | 빌지주관
bilge pipe | 빌지관
bilge plate | 선저만곡부 외판
bilge plug | 빌지마개
bilge pump | 빌지펌프
bilge radius | 선저만곡부 반지름
bilge separated oil tank | 빌지분리유탱크
bilge separator | 빌지분리기
bilge shore | 선저만곡부 받침목
bilge strake | 선저만곡부 외판
bilge stringer | 빌지스트링거
bilge suction pipe | 빌지흡입관
bilge tank | 빌지탱크
bilge timber | 선저만곡부재
bilge water | 빌지수
bilge well | 빌지웰
bilged compartment | 침수구획
bilinear interpolation | 쌍선형보간법
Bill of Lading (B/L) | 선하증권
Bill Of Material (BOM) | 자재명세서
billboard | 빌보드
billet | 빌릿
bin | 빈
binary fluid cycle | 유체병용사이클
binder | 고착제
binnacle | 비너클
binnacle lamp | 비너클 등
binocular | 쌍안경
Biochemical Oxygen Demand (BOD) | 생화학적산소요구량
bio-fouling | 생물오손
biologic shield | 생체보호차폐
bipod mast | 이각마스트
bismuth | 창연
bit | 비트
bite type union | 물림형유니언
bituminous cement | 역청시멘트
bituminous coal | 역청탄
bituminous enamel | 역청에나멜
bituminous solution | 역청액
black ball | 흑구
black bolt | 블랙볼트
black conical shape | 흑색원추형상물
black heart malleable cast iron | 흑심가단주철
black lead | 흑연
black wall hitch | 블랙월히치
blackout | 블랙아웃
blackout test | 블랙아웃시험
blacksmith welded joint | 단접이음
blacksmith welding | 단접
blacksmith welding quality | 단접성
blade | 날개
blade | 배토판
blade angle | 날개각
blade angle indicator | 날개각지시계
blade area ratio | 날개면적비
blade arrangement | 날개배열
blade back | 날개뒷면
blade clearance | 날개열간격
blade efficiency | 날개효율
blade element theory | 날개요소이론
blade face | 날개앞면
blade following edge | 날개뒷날
blade inlet angle | 날개입구각
blade lattice | 날개열
blade leading edge | 날개앞날
blade loss | 날개손실
blade opening | 날개사이
blade outlet angle | 날개출구각
blade pressure side | 날개압력면
blade profile | 날개프로파일
blade rake | 날개레이크
blade reference line | 날개단면기준선
blade ring | 날개링
blade root | 날개뿌리
blade section | 날개단면
blade section | 날개단면기준점
blade stopper | 날개고정쇠
blade suction side | 날개흡입면
blade thickness | 날개두께
blade thickness fraction | 날개두께비
blade thickness ratio | 날개두께비
blade tip | 날개끝
blade tip clearance | 날개끝단간극
blade trailing edge | 날개뒷날
blade vortex flow | 날개끝소용돌이흐름
blade width | 날개나비
blading | 날개배열
blank flange | 맹플랜지
blank plate | 맹판
blast | 폭풍
blast air | 분사공기
blast air bottle | 분사공기병
blast air gauge | 분사공기압력계
blast air pipe | 분사공기관
blast air strainer | 분사공기여과기
blast furnace | 용광로
blast heater | 송풍가열기
blast injection | 공기분사
blast pipe | 송풍관
blast screen | 폭풍막이
bleached tar | 탈색타르도료
bleed | 추기
bleed steam pipe | 추기증기관
bleeder | 추기구멍
blend oil heater | 블렌드연료유가열기
blended fuel oil tank | 블렌드연료유탱크
blended oil | 블렌드유
blender | 배합기
blind cover | 가림덮개
blind curtain | 가림커튼
blind flange | 맹 플랜지
blind patch | 막음판
blind plate | 맹판
blind sector | 맹목구간
blister | 블리스터
blister steel | 침탄강
block | 도르래
block | 블록
block assembly | 블록대조립
block building | 블록건조
block coefficient | 방형계수
block division | 블록분할
block inspection | 블록검사
block joint | 블록조인트
block loading | 블록적하
block outfitting | 블록의장
block survey | 블록검사
block system | 블록식건조법
block welding sequence | 블록용접과정
blockage | 위벽효과
blockage correction | 위벽효과수정
blooming mill | 분괴압연기
blow down | 배출
blow down turbo charging system | 동압과급방식
blower | 송풍기
blowhole | 용접기공
blowlamp | 블로램프
blowoff cock | 분출콕
blowoff valve | 분출밸브
blowout | 분출
blowout cock | 분출콕
blowout preventer | 분출방지기
blowout valve | 분출밸브
blowpipe torch | 블로파이프토치
blue brittleness | 청열취성
blue flare | 푸른불꽃신호
Blue Peter | 출범기
board measure | 목재용적단위
boat | 단정
boat arrangement | 단정장치도
boat block | 단정도르래
boat chock | 단정 촉
boat compass | 단정컴퍼스
boat cover | 단정덮개
boat davit | 단정대빗
boat deck | 단정갑판
boat deck light | 단정갑판등
boat derrick | 단정데릭
boat drill | 단정훈련
boat embarkation light | 단정갑판등
boat equipment | 단정비품
boat fall | 단정 폴
boat gripe | 단정고정띠
boat handling gear | 단정올림내림장치
boat hoist | 단정호이스트
boat hook | 단정훅
boat lamp | 단정등
boat launching arrangement | 단정진수장치
boat light | 단정등
boat seaplane | 비행정
boat skate | 보트스케이트
boat skid | 보트스키드
boat spar | 단정스파
boat stowage | 단정적재
boat test | 단정시험
boat winch | 보트윈치
boatswain | 갑판장
boatswain store | 갑판장창고
boatswain's chair | 걸이식의자
bob weight | 연직추
bobstay | 봅스테이
body axes | 물체고정축
body plan | 정면도
boiler | 보일러
boiler bearer | 보일러받침
boiler blow off pipe | 보일러수빼기관
boiler casing | 보일러케이싱
boiler clearance | 보일러주위간격
boiler clothing | 보일러피복
boiler compound | 보일러청정제
boiler compound injection pump | 보일러청정제주입펌프
boiler compound tank | 보일러청정제탱크
boiler compound vessel | 보일러청정제용기
boiler drum | 보일러동체
boiler efficiency | 보일러효율
boiler feed water | 보일러급수
boiler fittings | 보일러부품
boiler foundation | 보일러지지대
boiler fuel oil heater | 보일러연료유가열기
boiler fuel oil settling tank | 보일러연료유 침전탱크
boiler graphite | 보일러흑연
boiler horsepower | 보일러마력
boiler ignition oil tank | 보일러점화유탱크
boiler incrustation | 보일러스케일
boiler lagging | 보일러피복
boiler maker's shop | 보일러공장
boiler mountings | 보일러부품
boiler oil | 보일러유
boiler pedestal | 보일러발
boiler plate | 보일러판
boiler pressure | 보일러압력
boiler room | 보일러실
boiler room casing | 보일러실케이싱
boiler room grating | 보일러실격자
boiler room opening | 보일러실개구
boiler scale | 보일러 침전물
boiler seating | 보일러받침
boiler shell | 보일러동체
boiler shop | 보일러공장
boiler soda boiling | 보일러소다끓임
boiler space | 보일러실
boiler stay | 보일러버팀
boiler steel | 보일러용강재
boiler stool | 보일러받침
boiler support | 보일러지주
Boiler Survey (BS) | 보일러검사
boiler test | 보일러시험
boiler test pump | 보일러시험펌프
boiler trial | 보일러시험
boiler tube | 보일러튜브
boiler water | 보일러수
boiler water circulating pipe | 보일러수순환관
boiler water circulating pump | 보일러수순환펌프
boiler water sampling device | 보일러 시험용수 채취장치
boiler water sampling valve | 보일러 시험용수 채취밸브
boiler water testing apparatus | 보일러수시험기
boiling point | 비등점
boiling water reactor | 비등수형원자로
Boil-Off Gas (BOG) | 증발가스
boil-off gas warm-up heater | 증발가스 가열기
bollard | 볼러드
bollard pull | 볼러드당김
bollard test | 볼러드시험
bolster | 볼스터
bolt cutter | 나사깍기기계
bolt head | 볼트머리
bolt head trimming | 볼트머리깍기
bolt point | 볼트끝
bolt rope | 볼트로프
bond | 접속재
bond | 접착제
Bonjean's curve | 본전곡선
bonnet | 보닛
booby hatch | 갑판출입구
boom | 붐
boom head guy | 스팬가이
boom rest | 붐받침대
boom sheet | 붐시트
boom support | 붐받침대
boom vang | 붐 당김줄
boomkin | 범킨
booster | 부스터
booster heater | 부스터가열기
booster pump | 부스터펌프
booster system | 부스터방식
boot topping | 수선부
boot topping paint | 수선부도장
bore | 안지름
borer | 조개류
boring | 보링
boring machine | 보링머신
boss | 보스
boss plate | 보스외판
boss ratio | 내외 지름비
bossed frame | 보스늑골
bossing | 보싱
bossing angle | 보싱각
both-sides welding | 양면용접
bottom block | 선저블록
bottom board | 선저내장
bottom cement | 선저시멘트
bottom cover | 밑뚜껑
bottom dead center | 하사점
bottom frame | 선저늑골
bottom girder | 선저거더
bottom heavy | 보텀헤비
bottom liner extension | 하부라이너연장부
bottom longitudinal | 선저종늑골
bottom member | 선저부재
bottom paint | 선저도료
bottom plank | 선저목판
bottom plate | 선저외판
bottom plug | 선저플러그
bottom raking damage | 선저긁힘손상
bottom sampler | 채니기
bottom sheathing | 선저피복
bottom shell plating | 선저외판
bottom sighting | 선저계측
bottom survey | 선저검사
bottom transverse | 선저트랜스버스
bottom valve | 선저밸브
bottoms | 선복량
boundary condition | 경계조건
boundary element method（BEM) | 경계요소법
boundary integral method (BIM) | 경계적분법
boundary interface | 경계면
boundary layer | 경계층
boundary layer ingestion | 경계층 유입
boundary layer thickness | 경계층두께
boundary line | 외판선
boundary plate | 날개끝판
Bourdon tube pressure gauge | 부르동관압력계
bow | 선수
bow and stern construction | 선수미구조
bow area | 선수부
bow chock | 선수촉
bow chock screen | 선수바람막이천막
bow construction | 선수구조
bow construction profile | 선수구조도
bow deck | 선수갑판
bow door | 선수문
bow down | 선수를 아래로
bow flare | 선수플레어
bow flare slamming | 선수플레어슬래밍
bow line | 바우라인
bow propeller | 선수프로펠러
bow roller | 바우롤러
bow rudder | 선수타
bow sea | 선수측면파
bow sheave | 선수시브
bow swing tackle | 바우스윙태클
bow thruster | 선수스러스터
bow visor | 바이저형 선수문
bow warning light | 구상선수주의등
bow wave | 선수파
bower anchor | 선수 앵커
bowline knot | 바우라인매듭
bowsprit | 바우스프릿
box beam | 상자형 보
box coupling | 박스형 커플링
box girder | 상자형 거더
box spanner | 박스스패너
brace | 브레이스
bracket | 브래킷
bracket attachment | 브래킷붙임
bracket connection | 브래킷고착
bracket floor | 조립늑판
bracket frame | 브래킷늑골
bracket light | 벽붙이등
bracket system | 브래킷방식
bracket toe | 브래킷토
bracketed end connection | 브래킷단부연결
bracketless-system | 무브래킷방식
braided rope | 땋은로프
braided wire | 땋은와이어
brail | 브레일
brake | 제동기
brake band | 제동띠
brake disc | 제동반
brake drum | 제동드럼
Brake Horse Power (BHP) | 제동마력
brake lining | 브레이크라이닝
brake output | 제동출력
brake power | 제동동력
brake shoe | 브레이크슈
brake-in system | 브레이크인방식
branch anchor | 보조앵커
branch bilge pipe | 빌지지관
branch box | 분기함
branch chain cable | 보조체인
branch circuit | 최종지회로
branch duct | 분지관덕트
branch pipe | 분지관
brass | 황동
brass casting | 황동주물
Brayton cycle | 브레이톤사이클
brazing | 경납땜
brazing socket | 경납땜소켓
brazing union | 경납땜유니언
breadth | 폭
breadth depth ratio | 폭깊이비
breadth extreme | 최대폭
break away flutter | 박리성진동
break bulkhead | 선루단격벽
breakage | 파손
breakdown | 파손
breaker | 물통
break-in period | 적응기간
breaking criterion | 쇄파기준
breaking joint | 브레이킹조인트
breaking load | 파괴하중
breaking strength | 파괴강도
breaking test | 파괴시험
breaking wave | 쇄파
breakwater | 쇄파기
breakwater | 방파제
breaming | 선저굽기
breast hook | 브레스트훅
breast line | 브레스트라인
breather valve | 브리더밸브
breathing apparatus | 호흡구
breathing device | 호흡구
breathing gas system | 호흡가스장치
breeches pipe | 쌍가닥파이프
breeding | 증식
brick cork | 코르크벽돌
brickwork | 벽돌쌓기
bridge | 선교
bridge after bulkhead | 선교후단격벽
bridge control | 선교제어
bridge deck | 선교루갑판
bridge design | 선교설계
bridge gauge | 브리지게이지
bridge house | 선교갑판실
bridge maneuvering | 선교 원격조정
bridge piece | 아치선미재
bridge spot welding | 브리지스폿용접
bridge to bridge communication | 선교대선교통신
brig | 브리그
brigantine | 브리건틴
bright display | 고휘도표시
brightness control | 휘도조정
brilliance control | 휘도조정
brine | 브라인
brine agitator | 브라인혼합기
brine cooler | 브라인냉각기
brine pipe | 브라인관
brine pump | 브라인펌프
brine system | 브라인식
brine tank | 브라인탱크
Brinell hardness | 브리넬경도
briquette | 연탄
British Standards | 영국표준공업규격
British Thermal Unit（BTU) | 영국식 열단위
brittle fracture | 취성파괴
broaching | 브로칭
broad reach | 넓은 바람각
broad seam | 넓은 이음매
broadside | 현측
broadside torpedo tube | 현측어뢰발사관
broken space | 화물틈새
broken stowage | 화물틈새
bronze casting | 청동주물
brown coal | 갈탄
brush coating | 붓도장
brush holder | 브러시홀더
bubble cavitation | 버블캐비테이션
bubble plume | 기포군
bubbling | 기포발생
bubbling point | 거품점
bucket | 버킷
bucket dredger | 버킷식준설선
bucket elevator | 버킷엘리베이터
bucket guide roller | 버킷가이드롤러
bucket ladder | 버킷래더
bucket link | 버킷링크
bucket pin | 버킷핀
bucket pump | 버킷펌프
bucket wheel type reclaimer | 버킷휠식리클레이머
buckler | 호저파이프뚜껑
buckling | 좌굴
buckling factor | 좌굴계수
buckling load | 좌굴하중
buckling strength | 좌굴강도
Budgeted Hours of Work Performed (BHWP) | 작업완료분 예산시수
Budgeted Hours of Work Scheduled (BHWS) | 작업미완료분 예산시수
buffer | 완충기
buffer spring | 완충스프링
buffing machine | 버핑머신
build strategy | 건조전략
Builder Furnished Equipment (BFE) | 조선소공급품
builder's certificate | 건조자 증명서
Builder's Harbor Trial (BHT) | 건조자안벽시운전
Builder's Sea Trial (BST) | 건조자해상시운전
Builder's Trial (BT) | 건조자시운전
building berth | 선대
building dock | 건조독
building slip | 선대
building specification | 건조시방서
built block | 조립도르래
Built for In-water Survey (BIS) mark | 수중검사를 위한 마킹
built-up beam | 조립보
built-up crankshaft | 조립크랭크축
built-up frame | 조립늑골
built-up propeller | 조립프로펠러
built-up section | 조립단면재
built-up type | 조립형
built-up welding | 육성용접
built-up welding sequence | 적층용접순서
bulb | 벌브
bulb angle | 구평강
bulb keel | 벌브 용골
bulb plate | 구평강
bulb section | 구평강
bulb tee | 벌브형 티(T)형강
bulbous bow | 구상선수
bulbous bow warning light | 구상선수주의등
bulge | 벌지
bulge area coefficient for bulbous bow | 구상선수 종단면적계수
bulging shell | 벌지외판
bulk cargo | 산적화물
bulk carrier | 산적화물선
bulk modulus | 체적탄성계수
bulkhead | 격벽
bulkhead block | 격벽블록
bulkhead deck | 격벽갑판
bulkhead floor plate | 격벽늑판
bulkhead light | 벽붙이등
bulkhead liner | 격벽라이너
bulkhead piece | 격벽관통 피스
bulkhead plan | 격벽구조도
bulkhead recess | 격벽골
bulkhead stiffener | 격벽보강재
bulkhead stool | 격벽스툴
bulkhead stop valve | 격벽스톱밸브
bulkhead stuffing box | 격벽패킹상자
bulkhead valve | 격벽밸브
bull ring | 패킹누름링
bullet proof plate | 방탄판
bull's eye | 눈알유리
bull's eye lamp | 꼬마전등
bulwark | 불워크
bulwark freeing port | 불워크배수구
bulwark ladder | 불워크사다리
bulwark line | 불워크선
bulwark netting | 불워크망
bulwark plating | 불워크판
bulwark stanchion | 불워크기둥
bulwark stay | 불워크지주
bulwark strake | 불워크스트레이크
bumped head | 접시형끝판
bumpkin | 범킨
bunker | 연료고
bunker bulkhead | 연료고격벽
bunker capacity | 연료고용량
bunker coal | 연료탄
bunker oil | 연료유
bunker price | 연료유가격
bunkering | 연료유적재
bunkering station | 연료공급지
bunt line | 번트라인
buoy | 부이
buoy | 부표
buoy davit | 부표대빗
buoy hook | 부표훅
buoy mooring | 부표계류
buoy rope | 부표줄
buoy shackle | 부표섀클
buoy skid | 부표스키드
buoy tender | 부표설치선
buoyancy | 부력
buoyancy chamber | 부력실
buoyancy curve | 부력곡선
buoyancy flux | 부력플럭스
buoyancy tank | 부력탱크
buoyant apparatus | 구명부기
buoyant material | 부력재료
buoyant smoke signal | 발연부신호
burden | 재화능력
burdened vessel | 침로유지선
Bureau Veritas (BV) | 프랑스선급
burgee | 쌍꼬리깃발
burn up | 핵연료소모율
burned damage | 소손
burner | 버너
burner master valve | 버너마스터밸브
burner tip | 버너팁
burner work bench | 버너용청소대
burner working table | 버너용청소대
burning furnace | 연소로
bursting | 파열
bursting pressure | 파열압
burthen | 재화능력
burtoning method | 맞당김식하역법
bus duct | 버스덕트
bush | 부시
butt | 버트
butt forge weld | 맞대기단접
butt joint | 맞대기이음
butt resistance weld | 맞대기저항용접
butt seam welding | 맞대기심용접
butt strap | 맞대기덧판
butt strap joint | 맞대기덧판이음
butt weld | 맞대기용접
butterfly nut | 나비형너트
butterfly valve | 나비형밸브
buttering | 버터링
butterworth heater | 버터워스가열기
butterworth opening | 버터워스 개구
butterworth pump | 버터워스펌프
buttock line | 수직종단면선
buttock plane | 수직종단면
buzzer | 버저
by the wind | 맞바람돛달기로
bypass | 바이패스
bypass filter | 바이패스필터
bypass line | 바이패스라인
bypass pipe | 바이패스관
bypass purifying | 바이패스청정
bypass valve | 바이패스밸브
bypath | 바이패스
by-product | 부산물
byte | 바이트
cabin | 선실
cabin compass | 선실컴퍼스
cabin door | 선실문
cabin passenger | 선실여객
cabin plan | 선실배치도
cabin store | 선실용품창고
cabin stores | 선실용품
cable | 케이블
cable band | 전선밴드
cable bundle | 전선다발
cable burying equipment | 케이블매설기
cable clench | 케이블클렌치
cable clip | 케이블클립
cable drum | 케이블드럼
cable duct | 케이블덕트
cable dynamometer | 장력계
cable entrance | 케이블도입구
cable gland | 전선관통붙이
cable gripper | 케이블그라이퍼
cable hanger | 전선지지붙이
cable hauling gear | 케이블인양장치
cable holder | 케이블홀더
cable layer | 케이블부설선
cable laying barge | 케이블부설부선
cable laying ship | 케이블부설선
cable length measuring device | 케이블길이측정장치
cable lifter | 체인홈바퀴
cable penetration | 케이블관통부
cable picking and laying machine | 케이블부설기
cable precutting | 케이블선행절단
cable recess | 케이블리세스
cable run | 전로
cable saddle | 전선고정붙이
cable socket | 케이블소켓
cable stopper | 케이블멈추개
cable tank | 케이블탱크
cable tie | 전선결속띠
cable trough | 케이블홈통
cable trunk | 전로배치함
cable way | 전로
cable winch | 케이블윈치
cabtyre cable | 캡타이어 케이블
cadet | 실습생
cage mast | 케이지마스트
caisson | 케이슨
caisson fabricating barge | 케이슨제작용작업부선
caking coal | 점결탄
calcium brine | 칼슘브라인
calcium silicate heat insulating material | 규산칼슘보온재
calibrating lever | 검교정용레버
calibration | 검교정
calipers | 캘리퍼스
calking | 코킹
calking chisel | 코킹끌
calking groove | 코킹홈
calking hammer | 코킹해머
calking iron | 코킹끌
calking mallet | 코킹맬릿
calking piece | 코킹피스
calking strip | 코킹편
calking tool | 코킹공구
call sign | 호출부호
calorie | 칼로리
calorific capacity | 열용량
calorific value | 발열량
calorification | 열발생
calorifier | 온수기
calorimeter | 열량계
cam | 캠
cam clearance | 캠간격
cam diagram | 캠선도
cam lever | 캠레버
cam roller | 캠롤러
camber | 캠버
camber line | 캠버곡선
camber of a hydrofoil | 수중날개캠버
camber ratio | 캠버비
camouflage | 위장
camshaft | 캠축
camshaft lubricating oil cooler | 캠축윤활유냉각기
camshaft lubricating oil pump | 캠축윤활유펌프
camshaft lubricating oil tank | 캠축윤활유탱크
can buoy | 원통형부표
can filter | 원통형거르개
can strainer | 원통형거르개
can type chamber | 원통연소실
canal barge | 운하부선
canal dock building system | 양쪽열림독건조법
canal rudder | 운하용타
canal toll | 운하통행료
canal tonnage | 운하톤수
canning factory ship | 통조림공장선
canning plant | 통조림공장
canoe | 카누
canopied reversible inflatable liferaft | 양면팽창식구명뗏목
canopy | 캐노피
canopy light | 캐노피등
cant beam | 캔트보
cant body | 선미캔트부
cant frame | 캔트늑골
cantilever | 외팔보
cantilever framed ship | 외팔늑골선
canvas | 캔버스
canvas boat | 캔버스보트
canvas cover | 캔버스덮개
canvas hose | 캔버스호스
canvas work | 캔버스공사
cap nut | 캡너트
capacitance type level gauge | 정전용량액면계
capacitor | 축전기
capacity control | 용량제어
capacity plan | 용적도
Cape size | 케이프급
Cape size bulk carrier | 케이프급 산적화물선
capillarity | 모세관현상
capillary tube | 모세관
capital ship | 주력함
capsizing | 전복
capstan | 캡스턴
capstan bar | 캡스턴 막대
capstan barrel | 캡스턴 원통
captain deck | 선장갑판
captain room store | 선장창고
captain | 선장
captain's cabin | 선장실
captain's room | 선장실
captyre cable | 켑타이어케이블
car carrier | 자동차운반선
car deck | 자동차갑판
car ferry | 자동차도선
car float | 자동차운반부선
car/bulk carrier | 자동차겸 산적 화물선
carbide to water gas generator | 침수식아세틸렌가스발생기
carbon arc | 탄소아크
carbon arc cutting | 탄소아크절단
carbon arc gouging | 탄소아크가우징
carbon arc welding | 탄소아크용접
carbon brush | 탄소브러시
carbon dioxide bottle | 탄산가스용기
carbon dioxide cylinder | 탄산가스용기
carbon dioxide fire extinguisher | 탄산가스소화기
carbon dioxide fire extinguishing system | 탄산가스소화장치
carbon dioxide recorder | 탄산가스기록계
carbon dioxide scrubber | 탄산가스흡수장치
carbon electrode | 탄소봉전극
carbon holder | 탄소봉집게
carbon monoxide | 일산화탄소
carbon packing | 탄소패킹
carbon ring gland | 탄소패킹글랜드
carbon rod | 탄소봉
Carbon Steel Pipe for Pressure Service (SPPS) | 압력배관용탄소강관
Carbon Steel Pipes for High Pressure Service (SPPH) | 고압배관용 탄소강관
Carbon Steel Pipes for High Temperature Service (SPHT) | 고온배관용탄소강관
Carbon Steel Pipes for Orinary Piping (SPP) | 배관용 탄소강관
carbon steel | 탄소강
Carbon-glass Reinforced Plastic (CRP) | 탄소섬유강화플라스틱
carbonization | 탄화
carburization | 탄소첨가
carburizing flame | 탄화염
cardinal points | 방위기점
cargo batten | 선창내장재
cargo block | 하역용도르래
cargo capacity tonnage | 재화용적톤수
cargo center | 하역제어실
cargo chain | 하역체인
cargo cluster | 하역등
cargo containment system | 화물격납장치
cargo control console | 하역제어반
cargo control panel | 하역제어반
cargo control room | 하역제어실
cargo fall | 하역줄
cargo gear | 하역장치
cargo gear survey | 하역장치검사
cargo handling gear | 하역장치
cargo handling machine | 하역기계
cargo handling system | 하역설비
cargo hatchway | 화물창구
cargo hold | 화물창
cargo hold capacity | 화물창용적
cargo hook | 하역고리
cargo insurance | 적하보험
cargo lamp | 하역등
cargo lift | 화물리프트
cargo light | 하역등
cargo loading door | 화물적재문
cargo manifold | 카고매니폴드
cargo net | 하역망
cargo oil | 화물유
cargo oil collecting pump | 화물유집합펌프
cargo oil heating pipe | 화물유가열관
cargo oil pipe | 화물유관
cargo oil piping system | 화물유관장치
cargo oil pump | 화물유펌프
cargo oil pump condenser | 화물유펌프복수기
cargo oil pump self-priming system | 화물유펌프자동흡기장치
cargo oil pump turbine | 화물유펌프용 터빈
cargo oil pump turbine condenser | 화물유펌프터빈복수기
cargo oil tank | 화물유탱크
cargo plan | 적하배치도
cargo port | 재화문
cargo port door | 현측화물적재문
cargo refrigerator cooling water pump | 화물창냉동기냉각수펌프
cargo runner | 하역줄
Cargo Securing Manual (CSM) | 화물고박지침서
cargo segregation | 화물격리
cargo shackle | 하역섀클
cargo ship | 화물선
cargo ship Safety Construction (SC) certificate | 화물선안전구조증서
cargo ship Safety Equipment (SE) certificate | 화물선안전설비증서
cargo ship Safety Radiotelegraphy (SR) certificate | 화물선안전무선전신증서
cargo sling | 화물하역고리
cargo space | 화물구역
cargo winch | 하역윈치
cargo wire rope | 하역와이어로프
cargo wire runner | 하역와이어로프
carling | 칼링
Carnot's cycle | 카르노사이클
carpenter | 목공
carpenter work | 목공공사
carpenter's ring auger | 도래송곳
carpenter's store | 목공창고
carpenter's stores | 목공용품
Carpenter's workshop | 목공소
carpentry shop | 목공장
carpet runner | 통로용양탄자
carrier | 해치빔받침
carry over loss | 배출손실
Cartesian co-ordinate system | 직교좌표계
cascade | 익렬
cascade effect | 익렬영향
cascade tank | 다단탱크
cascade tunnel | 익렬풍동
cascade turning angle | 익렬전향각
cascade welding sequence | 다단용접법
case hardening | 표면경화
casing | 케이싱
casing pipe | 케이싱파이프
cask | 사용후 핵연료수송용기
cast iron | 주철
cast steel | 주강
castings | 주강품
castle nut | 캐슬너트
casualty | 해난
cat davit | 앵커대빗
cat fall | 캣폴
catalytic chemical reaction | 촉매화학반응
catamaran | 쌍동선
catamaran dinghy | 쌍동딩기
catamaran type dredging vessel | 쌍동형 준설선
catamaran yacht | 쌍동요트
catapult | 캐터펄트
catcher boat | 어로선
Cathode Ray Tube (CRT) | 음극선관
cathode-ray direction finder | 음극선관방위측정기
cathodic protection system | 음극방식시스템
cattle carrier | 가축운반선
cattle stall | 가축우리
catwalk | 상설보행로
caulker | 코커
caulking | 코킹
caulking chisel | 코킹 정
caustic brittleness | 알칼리취성
caution plate | 주의판
cavitation | 캐비테이션
cavitation | 공동현상
cavitation control | 캐비테이션제어
cavitation corrosion | 케비테이션부식
cavitation damage | 캐비테이션손상
cavitation flow | 캐비테이션흐름
cavitation hysteresis | 캐비테이션이력현상
cavitation inception | 캐비테이션초생
cavitation number | 캐비테이션수
cavitation tank | 캐비테이션탱크
cavitation wakes | 캐비테이션반류
cavity | 공동
cavity | 캐비티
cavity length | 캐비티길이
cavity pressure | 캐비티압력
cavity thickness | 캐비티두께
ceiling board | 내장판자
ceiling hold | 내장선창
ceiling light | 천장등
ceiling molding | 천장돌림테
ceiling panel | 천장패널
cell guide | 셀가이드
cell-centered scheme | 셀중심법
cellular construction | 셀구조
cellular double bottom | 구획식이중저
cement carrier | 시멘트운반선
cement pump | 시멘팅펌프
cement silo | 시멘트사일로
cement wash | 시멘트칠
cementation | 침탄
cementation process | 침탄법
cemented steel | 침탄강
cementing unit | 시멘팅유닛
cementite | 시멘타이트
center （line） strake | 중심선내저판
center board | 센터보드
center bottom girder | 선저중심거더
center division | 중심선칸막이
center flange | 중간플랜지
center frequency | 중심주파수
center furnace | 중앙로
center gauge | 센터게이지
center girder | 중심선거더
center keelson | 중심선 내용골
center line | 중심선
center line bulkhead | 중심선격벽
center line through plate | 중심선종통판
center of buoyancy | 부심
center of curvature | 곡률중심
center of effort | 풍압중심
center of gravity | 무게중심
center of impact | 충격중심
center of lateral area | 투영측면적중심
center of lateral resistance | 횡저항중심
center of oscillation | 동요중심
center of percussion | 충격중심
center of pressure | 압력중심
center of symmetry | 대칭중심
center plane | 중심면
center punch | 중심펀치
center square | 중심찾기자
center tank | 중앙탱크
centering | 중심내기
centering punch | 센터펀치
centerline bulkhead | 중심선격벽
centipoise | 센티포이즈
Centistocks | 센티스톡스
central control station | 중앙제어장소
central control unit | 중앙제어장치
central fresh water cooling system | 중앙집중식청수냉각시스템
central heating | 집중난방
central lateral plane | 중심선종단면
central locking device | 중앙식잠금장치
central lubrication | 집중주유
central operating console | 중앙작동제어반
central power station | 중앙동력실
Central Processing Unit (CPU) | 중앙처리장치
centrifugal casting | 원심주조
centrifugal compressor | 원심압축기
centrifugal fan | 원심송풍기
centrifugal force | 원심력
centrifugal governor | 원심조속기
centrifugal lubricator | 원심주유기
centrifugal oil purifier | 원심청정기
centrifugal pump | 원심펌프
centrifugal separator | 원심분리기
centrifugal spindle torque | 원심스핀들토크
centrifugal spindle torque coefficient | 원심스핀들토크계수
centrifugal stress | 원심응력
centroid | 도심
ceramic backing | 세라믹 백킹
ceramic tile | 도자기타일
certain load | 특정부하
certificate | 증서
certificate for refrigerating installation | 냉장설비증서
certificate of classification | 선급증서
certificate of inspection | 선박검사증서
certificate of load line | 만재흘수선증서
certificate of ship's nationality | 선박국적증서
certified number of passengers | 여객 정원
cetane number | 세탄가
chafing mat | 마모방지매트
chafing plate | 마모방지덧판
chafing strip | 마모방지띠
chain | 체인
chain bar steel | 체인용 봉강
chain block | 체인블록
chain cable | 체인케이블
chain compressor | 체인콤프레서
chain controller | 체인콤프레서
chain drive | 체인구동
chain drum | 체인홈바퀴
chain gearing | 체인구동장치
chain hoist | 체인호이스트
chain hook | 체인훅
chain intermittent fillet weld | 병렬단속필릿용접
chain line | 쇄선
chain locker | 체인로커
chain pipe | 체인파이프
chain pipe cover | 체인파이프뚜껑
chain plate | 체인플레이트
chain shackle | 체인섀클
chain steel | 체인용 강
chain stopper | 체인스토퍼
chain tester | 체인시험기
chain tightener wheel | 체인조임 휠
chain wheel | 체인휠
chainlet | 쇠사슬
chalk test | 분필시험
chamber | 체임버
chamfered edge | 모따기끝
chamfering | 모따기
chamfering machine | 모따기기계
chamfering tool | 모따기공구
change order (C/O) | 주문주사양변경요청
change over piece | 전환피스
change-over switch | 전환스위치
change-over valve | 전환밸브
channel | 수로
channel | 해협
channel boat | 해협연락선
channel flow | 채널유동
channel steamer | 해협연락선
character of classification | 선급부호
characteristic curve | 특성곡선
charcoal iron | 목탄철
charcoal pig iron | 목탄선철
charging equipment | 충전장치
charging switchboard | 충방전용배전반
Charpy test | 샤르피충격시험
chart | 해도
chart rack | 해도서랍
chart room | 해도실
chart table | 해도대
chart table light | 해도대등
charter | 용선
charter base | 용선료
charter party | 용선계약
charterage | 용선료
chaser | 체이서
chattering | 채터링
check bolt | 멈춤볼트
check helm | 체크헬름
check nut | 멈춤너트
check pin | 멈춤핀
check ring | 제한링
check valve | 체크밸브
checkered plate | 바둑무늬판
checking criteria | 검토기준
checkpoint | 점검항목
checkpoint review meeting | 점검항목검토회의
chemical analysis | 화학분석
chemical cleaning | 화학세정
chemical composition | 화학성분
chemical compound injection valve | 청정제주입밸브
chemical dehydrator | 화학탈수기
chemical fire extinguisher | 화학소화기
Chemical Oxygen Demand (COD) | 화학적산소요구량
chemical powder fire extinguishing apparatus | 분말소화장치
chemical tanker | 화학제품운반선
chemical tube | 화학측심관
chemo-luminescence | 화학적발광
cherry picker | 고소차
chief engineer | 기관장
chief fisherman | 어로장
chief officer | 1등 항해사
chief radio officer | 통신장
chief steward | 주방장
chill mold | 냉각주형
chill room | 냉장실
chill strip | 뒷댐편
chilled casting | 냉각주물
chilling chamber | 냉장실
chilling room | 냉장실
chilling water plant | 냉수기
China Classification Society (CCS) | 중국선급
chine | 차인
chine line | 차인선
chip carrier | 칩 운반선
chipping | 치핑
chipping chisel | 평면끌
chipping hammer | 녹털이망치
chisel barrel | 중추가이드
chisel suspension tower | 중추탑
chock | 촉
chock liner | 촉라이너
chockfast | 촉패스트
chocking cavitation number | 질식캐비테이션수
choke line | 촉라인
choked flow | 질식흐름
choking | 초킹
choking coil | 초킹코일
chord | 현
chord length | 현길이
chord line | 코드선
christening ceremony | 명명식
Christmas tree | 크리스마스트리
Christmas tree post | 크리스마스트리포스트
Christmas tree winch | 크리스마스트리윈치
Christmas tree wire rope | 크리스마스트리와이어로프
chrome plating | 크롬피복
chrome steel | 크롬강
chronograph | 크로노그래프
chronometer | 크로노미터
chuck | 척
chute | 슈트
chute | 쓰레기구멍
circuit breaker | 회로차단기
circular angle of obliquity | 감속장치의경사각
circular back | 원호형뒷면
circular cylinder | 원형실린더
circular frequency | 원진동수
circular measure | 호도법
circular mils | 전선의 단면적단위
circular natural frequency | 고유원진동수
circular pitch | 원주피치
circular saw | 원형톱
circular section | 원호꼴단면
circular vang | 원형당김줄
circulating lubrication | 순환윤활
circulating pump | 순환펌프
circulating water | 순환수
Circulating Water Channel (CWC) | 회류수조
circulating water pipe | 순환수관
circulating water strainer | 순환수여과기
circulation | 순환
circulator | 순환회로
circumferential joint | 원주이음
circumferential pitch | 원주피치
circumferential seam | 원주이음매
cistern | 시스턴
citadel deck house | 중앙부대갑판실
clack valve | 클랙밸브
clad steel | 클래드 강
clad steel pipe | 클래드강관
clamp | 클램프
clamp plate | 클램프 판
clamping device | 조임장치
clamshell type grab bucket | 클램셸형그래브버킷
clarifier | 클래리파이어
Clark cycle | 클라크사이클
Clark engine | 클라크엔진
Clasius cycle | 클라시우스사이클
Class 1 pipe | 1급관
Class A fires | A급 화재
class comment item | 선급지적사항
class material | 선급규격재
class notation | 선급부기부호
class renewal survey | 선급정기검사
classification certificate | 선급증서
classification character | 선급부기부호
classification notation | 선급부기부호
classification rule | 선급규칙
classification society | 선급협회
classification survey after construction | 제조후등록검사
classification survey during construction | 제조중등록검사
classification survey | 선급검사
claw | 클로
claw clutch | 물음클러치
claw coupling | 물음커플링
claw hammer | 못뽑이해머
clay tile | 도자기타일
cleading | 클리딩
clean ballast | 클린밸러스트
clean ballast pump | 클린밸러스트펌프
clean reactor | 냉로
cleaning ship | 청소선
clear hawser slip | 클리어호저슬립
clear height | 클리어하이트
clear sector | 가시 구간
clear view screen | 선회스크린
clear view window | 선회창
clearance | 틈새
clearance adjuster | 틈새조정기
clearance angle | 틈새각
clearance fit | 헐거운맞춤
clearance for insulation | 절연간격
clearance volume | 틈새용적
cleat | 클리트
clenched bolt | 클렌치볼트
clew | 클루
clew cringle | 클루클링글
clew garnet | 클루가넷
clew line | 클루라인
client request item | 선주요구사항
clinched bolt | 클렌치볼트
clinker | 클링커
clinometer | 클리노미터
clip connection | 클립연결
clip hook | 클립훅
clipper | 클리퍼
clipper stem | 클리퍼형 선수
close hauled | 상행 (역풍범주)
close reach | 좁은 바람각
closed ash pit | 밀폐식재받이
closed ceiling | 틈없는내장
closed chock | 닫힌촉
closed circuit | 폐쇄회로
Closed Circuit Television (CCTV) | 폐쇄회로 텔레비전
closed cycle | 밀폐사이클
closed exhaust | 밀폐배기
closed exhaust valve | 밀폐배기밸브
closed fair-leader | 폐쇄형페어리더
closed feed system | 밀폐급수장치
closed fire room | 밀폐식보일러실
closed gauging | 밀폐형계측장치
closed joint | 폐쇄연결
closed stokehold | 밀폐식보일러실
closed superstructure | 폐쇄선루
closed type fuel valve | 밀폐식연료밸브
closed type thrust bearing | 밀폐형추력베어링
close-hauled | 맞바람돛달기로
Close-In Weapon System (CIWS) | 근접방어체계
closely spaced pillar | 중실원형기둥
closest point of approach（CPA) | 최단접근점
close-up inspection | 정밀검사
close-up survey | 정밀검사
closing appliance | 폐쇄장치
closing arrangement | 폐쇄장치
closing device | 폐쇄장치
closing plate | 막음판
closure time | 폐쇄시간
clove hitch | 클로브매듭
clutch coupling | 클러치이음
clutch | 클러치
clutching test | 클러치작동시험
clutter | 클러터
CO2 bottle | 탄산가스실린더
CO2 cylinder | 탄산가스실린더
CO2 meter | 탄산가스미터
CO2 recorder | 탄산가스기록계
coal beater | 석탄파쇄기
coal bunker | 석탄고
coal burning boiler | 석탄보일러
coal carrier | 석탄운반선
coal chute | 석탄슈트
coal consumption | 석탄소비량
coal crusher | 석탄파쇄기
coal firing boiler | 석탄보일러
coal hammer | 석탄해머
coal hatchway | 재탄구
coal hoist | 양탄기
coal hopper | 석탄호퍼
coal measure | 석탄계량기
coal port | 석탄적재문
coal scuttle | 석탄적재구멍
coal shoot | 석탄슈트
coal tar | 콜타르
coal winch | 석탄윈치
coaling port | 재탄문
coaming | 코밍
coaming plate | 코밍판
coaming stay | 코밍스테이
coaming stiffener | 코밍보강재
coarse mesh | 성긴요소분할
coarse mesh | 성긴그물망
coarse pitch thread | 보통나사
coast defense ship | 연안방위함
coast guard | 연안경비대
coast radio station | 연안무선국
coast station | 해안국
coastal area | 연해구역
coastal discharges | 연안유출수
coastal motorboat | 연안경비정
coastal navigation | 연안항법
coaster | 연안항로선
coasting area | 연해구역
coasting service | 연해구역항행
coasting vessel | 연해항해선
coated electrode | 피복아크용접봉
coated fabric | 피복 직물
coating | 도장
coating | 피복제
coating performance standard | 도장성능기준
coating station | 코팅스테이션
co-axial cable | 동축케이블
co-axial drive | 동축운전
cock | 콕
cocked hat | 위치다각형
cocking down | 코킹다운
cocking-up | 코킹업
cockpit | 선미좌석
cocoa mat | 코코아매트
code calling system | 부호호출법
code flag | 신호기
code letters | 신호부호
Code of Federal Regulations (CFR) | 미국연방규격
coding system of hull structure piece | 선각부재기호부여체계
coefficient of compressibility | 압축성계수
coefficient of expansion | 팽창계수
coefficient of fineness | 비척계수
coefficient of friction | 마찰계수
coefficient of heat convection | 열대류계수
coefficient of heat transfer | 열전달계수
coefficient of kinematic viscosity | 동점성계수
coefficient of lateral area | 투영측면적계수
coefficient of overall heat transmission | 열통과율
coefficient of performance | 동작계수
coefficient of pitot tube | 피토계수
Coefficient Of Variation (COV) | 변동계수
coefficient of viscosity | 점성계수
coercivity | 보자력
cofferdam | 코퍼댐
cogwheel | 코그휠
cohesion | 응집
coil | 코일
coil boiler | 코일보일러
coil spring | 코일스프링
coiled pipe cooler | 코일냉각기
coincidence frequency | 일치주파수
coincident loop configuration | 동일루프배열
coir mat | 야자매트
coir rope | 야자밧줄
coir runner | 야자깔개
coke pig iron | 코크스선철
coking coal | 코크스용석탄
cold air blast system | 냉풍식
cold bending | 냉간굽힘
cold bending test | 냉간굽힘시험
cold condition | 저온상태
cold crack | 저온균열
cold drawn pipe | 상간인발관
cold filter | 상온기름거르개
cold forming | 냉간가공
cold galvanizing | 도금손상부 아연도포
cold reactor | 냉로
cold rolling | 냉간압연
cold running test | 저온시동시험
cold shortness | 냉간취성
cold start feed water pump | 시동용급수펌프
cold start fuel oil burning pump | 시동용분연펌프
cold start fuel oil heater | 시동용연료유가열기
cold starting test | 상온시동시험
cold storage | 냉장
cold storage boat | 냉장선
cold store | 냉장고
cold working | 냉간가공
collapse | 붕괴
collapse pressure | 붕괴압력
collapsible boat | 접는보트
collar | 칼라
collar bearing | 칼라베어링
collar plate | 칼라판
collar thrust bearing | 칼라스러스트베어링
collecting hopper | 집합호퍼
collecting pipe | 집합관
collector ring | 집전고리
collier | 석탄운반선
collision | 충돌
collision avoidance | 충돌방지
collision avoidance radar system | 레이더충돌예방장치
collision bulkhead | 선수격벽
collision mat | 방수매트
colloidal fuel | 콜로이드연료
color scheme | 배색
column | 지주
column stabilized drilling unit | 지주안정형 시추선
Combat Information Center (CIC) | 전투정보실
combination carrier | 겸용선
combination machinery | 혼합기관
combination propulsion system | 혼합식추진방식
combination turbine | 복합식터빈
combined blade | 합성날개
combined carbon | 화합탄소
Combined Diesel And Diesel (CODAD) | 복합추진체계-CODAD
Combined Diesel Or Gas turbine (CODOG) | 복합추진체계-CODOG
combined efficiency | 종합효율
combined equivalent stress | 조합등가응력
combined feed water heater | 복합급수가열기
combined framing system | 혼합늑골식구조
Combined Gas turbine And Gas turbine (COGAG) | 복합추진체계-COGAG
Combined Gas turbine Or Gas turbine (COGOG) | 복합추진체계-COGOG
combined impulse turbine | 복합충동터빈
combined stress | 조합응력
combined system | 혼합늑골식구조
combined turbine | 복합식터빈
combustible gas | 가연성가스
combustible loss | 연소손실
combustible material | 가연성재료
combustion | 연소
combustion chamber | 연소실
combustion chamber crown plate | 압력연소실천장판
combustion knock | 연소노킹
combustion pressure | 연소압력
combustion rate | 연소율
combustion recorder | 탄산가스기록계
combustion stroke | 연소행정
combustor | 연소기
commanding officer room | 함장실
commissary equipment | 조리설비
commissioning engineering | 시운전
common battery telephone | 공전식전화기
common link | 보통링크
Common Structural Rules (CSR) | 공통구조규칙
communal aerial system | 방송 공시청장치
communal aerial system for receiver | 수신공중선공용장치
communication | 통신
communication tube | 통신관
Community of European Shipyards' Associations (CESA) | 유럽조선공업협회
commutating pole | 정류극
commutation | 정류
commutator | 정류자
commutator motor | 정류자전동기
companion | 승강구실
companion ladder | 승강구사다리
companionway | 승강구실
company-wide program | 전사적프로그램
comparator | 콤퍼레이터
compartment | 구획
compartmentation | 구획화
compass | 컴퍼스
compass adjustment | 자차수정
compass bearing device | 나침반 방위 장치
compass bowl | 나침반볼
compass bridge | 나침반선교
compass card | 나침반카드
compass compensation | 나침반자차보정
compass course | 나침반침로
compass deck | 나침반갑판
compass deviation | 나침반자차
compass error | 나침반오차
compass screen | 나침반스크린
compatibility condition | 적합조건
Compensated Gross Tonnage (CGT) | 표준화물선환산톤수
compensating chamber | 보정형전리상자
compensating device | 보정장치
compensating device of magnetic compass | 자기나침반보정장치
compensation for opening | 개구부보강
compensation ring | 보강링
compensation tank | 보정탱크
compensator | 보상기
complement | 승무원 정원
complete combustion | 완전연소
complete cycle | 전사이클
complete depletion | 완전소모
Complete Joint Penetration (CJP) | 완전용입이음
complete superstructure vessel | 전통선루선
complete survey | 완성검사
component | 부품
Component Assembly Shop (CAS) | 소조립 공장
composite beam | 합성보
composite boiler | 콤퍼짓보일러
composite flange | 복합형플랜지
composite grid system | 중첩격자계
composite joint | 혼용이음
composite material | 복합소재
composite sailing | 연성항법
composite vessel | 목철선
compound armor | 복장갑
compound dynamo | 복권직류발전기
compound engine | 2단팽창기관
compound generator | 복권발전기
compound impulse turbine | 연성충격터빈
compound motor | 복권전동기
compound pressure gauge | 복합압력계
compound reaction turbine | 연성반동터빈
compound turbine | 복합터빈
compressed air | 압축공기
compressed air pipe | 압축공기관
compressed cork | 압축코르크
compressed load | 압축하중
Compressed Natural Gas (CNG) Carrier | 가압천연가스운반선
compressed stroke | 압축행정
compressibility | 압축성
compression bar | 압축봉
compression cylinder | 압축실린더
compression efficiency | 압축효율
compression ignition engine | 압축착화기관
compression member | 압축재
compression ratio | 압축비
compression refrigeration machine | 압축냉동기
compression temperature | 압축온도
compression test | 압축시험
compressive strain | 압축변형률
compressive strength | 압축강도
compressive stress | 압축응력
compressor | 압축기
compulsory item | 필수항목
compulsory ship station | 의무선박국
compulsory watch | 청취의무
Computational Fluid Dynamics (CFD) | 계산유체역학
Computer Aided Design system（CAD) | 컴퓨터이용설계시스템
Computer Aided Manufacturing（CAM) | 컴퓨터이용생산시스템
Computer Aided Process Planning（CAPP） | 컴퓨터이용공정계획
computer aided production management system（CAPM） | 컴퓨터이용생산관리시스템
computer integrated manufacturing system（CIMS） | 컴퓨터통합제조시스템
computer simulation | 컴퓨터시뮬레이션
Computerized Numerical Control (CNC) | 컴퓨터수치제어
computing logger | 컴퓨팅로거
concave fillet weld | 오목필릿용접
concentrated load | 집중하중
concentric reducer | 동심리듀서
concentricity | 동심성
concept design | 개념설계
concept design approval | 개념설계승인
concrete ship | 콘크리트선
Concurrent Engineering（CE） | 동시공학
concurrent heating | 보열
Concurrent Spare Part (CSP) | 동시조달부품
condensate pump | 복수펌프
condensate water pipe | 복수관
condensation | 복수
condenser | 복수기
condenser relief valve | 복수기도출밸브
condenser tube | 복수기관
condenser tube ferrule | 복수관페룰
condenser vacuum | 복수기진공
condenser water pipe | 복수관
condensing plant | 복수장치
Condition Assessment Scheme (CAS) | 상태평가계획
condition curve | 상태곡선
conduction | 전도
conductive part | 도전부
conductivity | 도전성
conductivity | 전도율
conductor | 도체
conduit（tube） | 도관
cone clutch | 원추클러치
cone coupling | 콘 커플링
cone gauge | 콘게이지
cone pulley | 원추풀리
confined area | 좁은 구역
conformal mapping | 등각사상
confused sea | 거친바다
congested area | 혼잡 구역
conical buoy | 원추형부이
conical valve | 원추형밸브
conjugate gradient method | 공액경사도방법
connecting bend | 접속벤드
connecting bridge | 연락교
connecting rod | 연접봉
connecting shackle | 연결섀클
connection diagram | 접속도
conning position | 조종위치
conning station | 조종위치
consequential damage | 간접손해
consigner | 하송인
consolidated service | 혼재수송
consortium agreement | 분담이행 협약
constant energy welding machine | 정전력용접기
constant pitch | 일정피치
constant pitch propeller | 일정피치프로펠러
constant reaction blade | 등반동날개
constant running water service system | 연속운전급수방식
constant set point control | 정치제어
constant temperature cycle | 정온사이클
constant tension winch | 자동장력계선윈치
constant voltage welding machine | 정전압용접기
constant volume cycle | 정적사이클
constantan wire | 콘스탄탄와이어
constitutive equation | 구성방정식
constitutive equation | 응력-변형률 관계식
construction period | 건조기간
construction profile | 강재배치도
construction profile and deck plan | 강재배치도
consultation room | 진찰실
consumable stores | 소모품창고
consumables | 소모품
consumption | 소비량
contact condition | 접촉상태
contact damage | 접촉손상
contact jaw | 접촉집개
contact maker | 접촉장치
contact point | 접점
contact pressure cycle | 정압사이클
contact ratio | 접촉률
contact stress | 접촉응력
contactor | 접촉기
container lashing equipment | 컨테이너고박장치
container refrigerator cooling fresh water pump | 컨테이너냉동기냉각청수펌프
container refrigerator cooling sea water pump | 컨테이너냉동기냉각해수펌프
container ship | 컨테이너선
containment shell | 격납용기
containment vessel | 격납용기
contingency plan | 우발계획
Continuous Fillet Weld (C.F.W.) | 연속필릿용접
continuous flange | 연속플랜지
Continuous Grain F+A2676low (CGF) | 연속단조흐름
Continuous Hull Survey (CHS) | 선체계속검사
continuous liner | 일체라이너
Continuous Machinery Survey (CMS) | 기관계속검사
continuous member | 연속부재
continuous purifying | 연속청정
continuous rating | 연속정격부하
continuous survey | 계속검사
Continuous Synopsis Record (CSR) | 선박이력기록부
continuous wave | 지속전파
continuous welding | 연속용접
continuously manned spaces | 연속선원구역
contour line | 등고선
contour | 윤곽
contra flow | 역류
contra rudder | 콘트라타
contra type stern | 비대칭선미
contract design | 계약설계
Contract Of Affreightment (COA) | 해상운송계약
contract review | 계약검토
contract work change | 계약사양변경
contracted mould | 축척현도
contraction | 수축
contraction coefficient | 수축계수
contraction nozzle | 수축부
contraction of area | 단면수축
contraction ratio of area | 단면수축률
contraction scale | 축척
Contra-Rotating Propeller (CRP) | 상반회전프로펠러
control | 제어
control air compressor | 제어용공기압축기
control air dehydrator | 제어공기제습장치
control air pipe | 제어용공기관
control air reservoir | 제어용공기탱크
control board | 제어반
control chart | 관리도표
control console | 제어반
control device | 제어기기
control drilling | 관리용구멍
control effectiveness | 제어효율성
control handle | 제어손잡이
control oil pipe | 제어용유압관
control panel | 제어반
control platform | 운전대
control rod | 제어봉
control rod driving system | 제어봉구동장치
control rod system | 제어봉장치
control room | 제어실
control span | 관리범위
control station | 제어장소
control surface | 제어판
control surface angle | 제어판각
control surface area | 제어판면적
control switch for explosion-proof light | 방폭등용제어스위치
control system | 제어계통
control table | 제어테이블
controllability | 제어성
Controllable Pitch Propeller (CPP) | 가변피치프로펠러
controlled rolled steel | 제어압연강
controlled system | 제어대상
controlled system with self regulation | 정위제어대상
controlled system without self regulation | 무정위제어대상
controlled variable | 제어량
controller | 제어기
controlling gear | 조종장치
convection | 대류
convection heater | 대류가열기
convector | 대류방열기
convenient flag ship | 편의치적선
convergent nozzle | 수렴노즐
conversion | 개조
conversion project | 개조공사
converted cruiser | 개장순양함
converter | 변환기
convex fillet weld | 볼록필릿용접
conveyor | 컨베이어
convoy | 호송함
coolant | 냉각제
coolant pump | 냉각액펌프
coolant quenching liquid | 냉각액
coolants radioactivity | 냉각제방사능
cooled turbine | 냉각식터빈
cooler | 냉각기
cooling air jacket | 냉각공기재킷
cooling area | 냉각면
cooling blade | 냉각식날개
cooling coil | 냉각코일
cooling down | 냉각
cooling effect | 냉각효과
cooling fresh water | 냉각용청수
cooling fresh water cooler | 냉각용청수냉각기
cooling fresh water expansion tank | 냉각용청수팽창탱크
cooling fresh water oil separating tank | 냉각용청수유수분리탱크
cooling fresh water pipe | 냉각청수관
cooling fresh water pump | 냉각청수펌프
cooling fresh water storage tank | 냉각용청수저장탱크
cooling pipe | 냉각관
cooling rate | 냉각속도
cooling sea water pipe | 냉각해수관
cooling sea water pump | 냉각해수펌프
cooling surface | 냉각면
cooling test | 냉각시험
cooling tower | 냉각탑
cooling water | 냉각수
cooling water jacket | 냉각수재킷
cooling water pump | 냉각수펌프
cooperage store | 소도구창고
cooper's store | 음료품창고
co-ordinate | 좌표축
copper alloy | 동합금
copper loss | 동손
copper nickel | 백동
copper nickel pipe | 백동관
copying machine | 복사기
coral boat | 산호채취어선
cordage | 밧줄
core | 심재
core electrode | 유심용접봉
core material | 심재 재질
core sampler | 주상채니기
core sand | 심모래
core wire | 심선
coring | 코어링
Coriolis force | 코리올리력
cork board | 코르크판
cork brick | 코르크벽돌
cork carpet | 코르크카펫
cork dust | 코르크가루
cork fender | 코르크방현재
cork mat | 코르크매트
cork paint | 코르크페인트
corner doubling | 모서리덧댐판
corner fitting | 코너피팅
corner joint | 모서리이음
corner joint welding | 모서리이음용접
corner reflector | 코너반사기
corrected mass flow | 수정유량
correction curve | 보정곡선
correction factor | 보정계수
correction factor for current rating | 전류정격보정계수
Corrective Action Request (CAR) | 시정조치요구
corrective maintenance | 개량보전
corrector magnet | 보정용자석
correlation coefficient | 상관수정계수
correlation factor | 상관계수
corresponding speed | 대응속력
corridor | 통로
corridor bulkhead | 통로격벽
corrosion | 부식
corrosion addition | 부식추가
corrosion allowance | 부식여유
corrosion control | 부식조절
corrosion cracking | 부식균열
corrosion fatigue | 부식피로
corrosion inhibitor | 부식억제제
corrosion margin | 부식여유
corrosion potential | 부식전위
corrosion protection | 방식
corrosion rate | 부식율
corrosion resistance protected cover | 방수보호피복
Corrosion Resistant Alloy (CRA) | 내식성합금강
corrosion test | 부식시험
corrosion wastage allowance | 부식쇠모허용치
corrosion and protection | 부식 및 방식
corrugated bulkhead | 파형격벽
corrugated furnace | 파형로통
corrugated hatch cover | 주름창구덮개
corrugated header | 주름관모음
corrugated shell | 주름외판
corrugated vessel | 주름외판선
corrugation | 파형
Corvette (CC) | 초계함
co-spectrum | 스펙트럼실수부
cost accounting | 원가계산
cost benefit assessment | 비용편익평가
cost control | 원가관리
cost of obsolescence | 진부화 손실
cost reimbursable contract | 실비정산계획
cost savings | 원가절감
Cost·Insurance and Freight (CIF) | 운임·보험료 포함가격
cotter | 코터
cotter block | 조립식받침목
cotton canvas | 면캔버스
cotton twine | 면봉사
counter | 선미돌출부
counter bore | 카운터보어
counter flow | 역류
counter flow condenser | 역류복수기
counter flow heat exchanger | 역류식열교환기
counter sinking | 카운터싱킹
counter timber | 선미목골재
counter type stern | 카운터형선미
counter weight method | 균형추식하역법
counter-balance valve | 카운터밸런스밸브
countershaft | 중계축
countersunk head rivet | 접시머리리벳
countersunk point | 접시머리리벳끝
coupling | 커플링
coupling bolt | 커플링볼트
coupling bolt and nut | 축커플링볼트및너트
coupling flange | 커플링플랜지
coupling loss factor | 결합손실계수
course | 침로
course keeping | 침로유지
course keeping ability | 침로유지성능
course measured | 시운전항로
course recorder | 진로기록기
course stability | 침로안정성
course steered | 평균침로
course-up | 선수상방표시
cover glass | 보호유리
covered electrode | 피복아크용접봉
covering | 피복
covering board | 현연재
covering plate | 덮판
cowl head ventilator | 고깔형통풍통
coxswain | 정장
CPP oil cooler | 가변피치프로펠러 작동유냉각기
CPP oil gravity tank | 가변피치프로펠러 작동유중력탱크
CPP oil pump | 가변피치프로펠러 작동유펌프
CPP oil storage tank | 가변피치프로펠러 작동유저장탱크
CPP oil sump tank | 가변피치프로펠러 작동유섬프탱크
crab | 이동윈치
crab factory ship | 게가공선
crab mother ship | 게잡이모선
crack arrester | 균열멈추개
crack growth | 균열성장
crack initiation | 균열발생
crack initiation and propagation | 균열 발생 및 전파
crack initiation life | 균열발생수명
crack propagation | 균열전파
crack sensitivity | 균열감도
Crack Tip Opening Displacement (CTOD) test | 균열선단개구변위시험
cradle | 크래들
craft | 소형선박
crane | 기중기
crane barge | 기중기부선
crane ship | 기중기선
craneman's house | 기중기조종실
crank | 크랭크
crank angle | 크랭크각
crank arm | 크랭크암
crank arm deflection | 크랭크암개폐량
crank case relief valve | 크랭크실 도출밸브
crank case scavenging | 크랭크실 소기
crank chamber | 크랭크실
crank effort diagram | 크랭크회전모멘트선도
crank journal | 크랭크저널
crank pit | 크랭크피트
crank pump | 크랭크식펌프
crank shaper | 크랭크식셰이퍼
crank throw | 크랭크스로
crank vessel | 중두선
crankcase | 크랭크실
crankless pump | 무크랭크펌프
crankpin | 크랭크핀
crankpin bearing | 크랭크핀베어링
crankpin bolt | 크랭크핀볼트
crankshaft | 크랭크축
crankshaft bearing | 크랭크축베어링
crankshaft deflection | 크랭크축암개폐량
crash ahead | 급속전진
crash astern | 급속후진
crash astern test | 급속후진시험
crash stopping | 급속정지
crash-back | 비상역추진
crater | 크레이터
crawler crane | 크롤러기중기
crawler unit | 크롤러주행장치
creep | 크리프
creep limit | 크리프한계
creep rate | 크리프율
creep speed | 크리프속력
creepage | 크리페이지
creepage distance for insulation | 연면거리
crevice corrosion | 틈새부식
crew | 선원
crew list | 해원명부
crew space | 선원실
crew's quarter | 선원거주지역
cringle | 크링글
criteria for rework | 재작업기준
criteria of acceptance | 합격판정기준
criterion numeral | 표준수
criterion numeral of service | 용도표준수
critical cavitation number | 임계캐비테이션수
critical column buckling | 임계기둥좌굴
critical damping | 임계감쇠
critical number of revolution | 위험회전수
critical point | 임계점
critical pressure | 임계압력
critical Reynolds number | 임계레이놀즈수
critical speed | 임계속력
critical speed range | 위험회전수구역
critical stress | 임계응력
critical structural area | 주요구조부구역
Critical Success Factor (CSF) | 핵심성공요소
critical temperature | 임계온도
critical torsional vibration | 임계비틀림진동
critical velocity | 임계속도
cross beam | 횡보
cross bitt | 십자비트
cross bunker | 크로스벙커
cross compound turbine | 크로스콤파운드터빈
cross curves of stability | 복원력교차곡선도
cross deck | 크로스갑판
cross flooding | 교차침수
cross flooding arrangement | 교차침수설비
cross flow heat exchanger | 직교흐름형열교환기
cross mark | 십자표
cross scavenging | 횡단소기
cross sea | 역파
cross section | 횡단면
cross tube boiler | 크로스튜브보일러
cross-channel vessel | 해협연락선
cross-compound engine | 병렬2단팽창기관
crosscut | 교차
crosscut chisel | 홈파기끌
crosscut saw | 가로켜기톱
crosshead | 크로스헤드
crosshead engine | 크로스헤드형기관
crosshead guide | 크로스헤드가이드
crosshead lubricating oil pump | 크로스헤드윤활유펌프
crosshead pin | 크로스헤드핀
crosshead shoe | 크로스헤드슈
crossing vessel | 횡단선
crossjack | 크로스잭
crossover way | 교차통로
crosstie | 크로스타이
crosstrees | 크로스트리스
crowbar | 쇠지레
crown | 정부
crow's nest | 망대
crucible furnace | 도가니로
crucible steel | 도가니강
cruciform bollard | 십자형 볼라드
cruciform connection | 십자형 이음부
cruciform joint | 십자형 이음부
crude oil | 원유
crude oil carrier | 원유운반선
crude oil tanker | 원유운반선
Crude Oil Washing (COW) | 원유세정
cruise ship | 크루즈선
cruiser | 순양함
cruiser stern | 순양함형선미
cruising circle | 순항권
cruising distance | 순항거리
cruising range | 순항거리
cruising speed | 순항속력
cruising turbine | 순항터빈
cruising yacht | 순항요트
crusher | 분쇄기
crushing strength | 압괴강도
crushing stress | 압괴응력
crushing test | 압괴시험
cryogenic temperature | 극저온
CS1 type membrane | CS1형식 멤브레인
cubic assembly | 입체조립
cubic capacity | 재화용적
cubical cavity | 3차원 캐비티
cumulative damage ratio | 누적손상도
Cumulative Probability Density Function (CPDF) | 누적확률밀도함수
cupboard | 식기선반
current carrying capacity | 전류용량
current meter | 유속계
current plate | 정류판
current power generation | 조류발전
current sailing | 조류항법
current transformer | 변류기
current-carrying part | 도전부
curtain plate | 커튼판
curvature | 곡률
curvature increment | 곡률증분
curve fairing | 곡교정작업
curve forming | 곡가공
curve of center of buoyancy | 부심곡선
curve of extinction | 감멸곡선도
curve of floodable length | 가침장곡선
curve of metacenter | 메타센터곡선
curved face plate | 굽은 면재
curvilinear motion | 곡선운동
cushion air | 부양공기
cushion area (Ac) | 부양면적
cushion chamber | 부양실
cushion pressure | 부양압력
cushion valve | 완충밸브
custom boat | 세관감시선
customs duty | 관세
cutoff | 차단
cutoff valve | 차단밸브
cutout | 차단
cutout gear | 차단장치
cutter | 커터
cutter motor | 커터모터
cutter sealing equipment | 커터실링장치
cutter shaft | 커터축
cutter suction dredger | 커터흡입준설선
cutting dragline | 절단선
cutting drawing | 절단도면
cutting edge | 절단변
cutting flame | 절단염
cutting tip | 절단팁
cutting torch | 절단토치
cut-up | 꺾어올림
cutwater stem | 클리퍼형선수
cutwater | 물가르게
cycle | 행정
cycle | 사이클
cyclic irregularity | 주기적변동률
cyclic load | 주기적 하중
cycloidal propeller | 연직축프로펠러
cylinder | 실린더
cylinder barrel | 실린더배럴
cylinder block | 실린더블록
cylinder bore | 실린더안지름
cylinder bore gauge | 실린더안지름게이지
cylinder bottom | 실린더바닥
cylinder column | 실린더컬럼
cylinder constant | 실린더상수
cylinder cover | 실린더커버
cylinder cut off test | 실린더컷오프시험
cylinder gas | 실린더가스
cylinder head | 실린더커버
cylinder jacket water pump | 실린더재킷냉각수펌프
cylinder lagging | 실린더보온피복
cylinder liner | 실린더라이너
cylinder lubricating pump | 실린더윤활펌프
cylinder oil | 실린더유
cylinder oil measuring tank | 실린더유계량탱크
cylinder oil service pump | 실린더유서비스펌프
cylinder oil storage tank | 실린더유저장탱크
cylinder oil transfer pump | 실린더유이송펌프
cylinder shaft | 실린더축
cylinder volume | 실린더용적
cylinder wall | 실린더벽
cylindrical boiler | 원통형보일러
cylindrical stiffeners | 원통형보강재
D type end shackle | 디(D)형 엔드 섀클
Dacron | 데크론
daily service tank | 데일리서비스탱크
Damage Control Book (DCB) | 보수서
damage plan | 손상도면
damage repair | 손상부위 수리
damage stability | 손상복원성
damage stability regulation | 손상복원성 규정
damage survey | 손상검사
damage survey report | 손상검사보고서
damaged condition | 손상상태
damp space | 습한장소
damped oscillation | 감쇠진동
damped wave | 감쇠파
damper | 댐퍼
damper door | 댐퍼도어
damper gear | 댐퍼장치
damping | 감쇠
damping coefficient | 감쇠계수
damping factor | 감쇠율
damping moment | 감쇠모멘트
danger angle | 위험각
danger message | 위험통보
dangerous cargo | 위험화물
dangerous chemical | 위험화학품
dangerous goods | 위험화물
dangerous space | 위험장소
dangerous zone | 위험구역
Danish trawler | 저인망어선
Danube rule | 다뉴브규칙
dark room | 암실
dark-red heat | 암적열
dash plate | 물막이판
dash pot | 대시폿
data base | 데이터베이스
Data Base Management System（DBMS) | 데이터베이스관리시스템
data book | 데이터북
data flow diagram | 자료흐름도
data logger | 데이터로거
data model | 자료모형
data processing | 자료처리
date of launch | 진수일자
datum line | 기준선
davit | 대빗
davit socket | 대빗소켓
davit span | 대빗스팬
day shift | 주간근무
daylight display | 고휘도표시
daylight signaling lamp | 주간신호등
daylight signaling light | 주간신호등
daylight signaling mirror | 일광신호거울
dazzle system | 속임채색법
DC arc welding | 직류아크용접
DC reversed polarity | 역극성
DC straight polarity | 정극성
dead calm | 정온
dead eye | 데드아이
dead flat | 데드플랫
dead reckoning | 추측항법
dead ship | 데드쉽
dead ship condition | 데드쉽상태
dead slow | 최저속
dead space | 무효공간
dead stock | 사장재고
dead-end corridor | 막다른복도
dead-front type switchboard | 데드후론트형배전반
deadlight | 안덮개
deadrise | 선저기울기
deadweight cargo | 중량화물
deadweight gauge tester | 중력식압력계시험기
deadweight measurement | 중사시험
deadweight safety valve | 중력식안전밸브
deadweight scale | 재화중량척도
deadweight tonnage | 재화중량톤수
deadweight（DWT） | 재화중량
deadwood | 데드우드
deaerating feed water heater | 탈기급수가열기
deaeration | 탈기
deaerator | 공기분리기
deballasting capability | 밸러스트 배출용량
debris collecting vessel | 청소선
decay heat system | 붕괴열제거계
Decca system | 데카방식
deceleration zone | 감속영역
dechlorinating | 탈염소
decibel (dB) | 데시벨
deck | 갑판
deck barge | 데크부선
deck beam | 갑판보
deck bench | 갑판의자
deck block | 갑판블록
deck bolt | 갑판볼트
deck bucket | 갑판버킷
deck cargo | 갑판화물
deck center line | 갑판중심선
deck composition | 갑판콤퍼지션
deck covering | 갑판피복
deck covering plan | 갑판피복도
deck crane | 갑판기중기
deck decompression chamber | 선상감압실
deck department | 갑판부
deck end plate | 목갑판막음판
deck end roller | 갑판끝롤러
deck erection | 갑판상구조물
deck exhaust pipe | 갑판배기관
deck fittings | 갑판의장품
deck flange | 갑판플랜지
deck foam system | 갑판포말장치
deck girder | 갑판거더
deck head | 상부갑판
deck height | 갑판높이
deck hook | 갑판훅
deck inventory | 갑판속구목록
deck ladder | 갑판사다리
deck light | 갑판채광유리
deck line | 갑판선
deck load | 갑판하중
deck logbook | 항해일지
deck longitudinal | 갑판종통재
deck machinery | 갑판기계
deck officer | 항해사
deck opening | 갑판개구부
deck passenger | 갑판여객
deck pillar | 갑판기둥
deck piping | 갑판상배관
deck plan | 갑판구조도
deck planer | 목갑판대패
deck prism light | 갑판채광프리즘
deck protection | 갑판장갑
deck pump | 갑판펌프
deck runner | 갑판하종통재
deck scupper | 갑판배수구
deck seat | 갑판의자
deck sheathing | 갑판피복
deck side line | 갑판현측선
deck stanchion | 갑판기둥
deck steam pipe | 갑판증기관
deck stopper | 갑판스토퍼
deck store | 갑판창고
deck store keeper | 갑판창고지기
deck stowage | 갑판적재
deck stringer | 갑판스트링거
deck strip | 갑판스트립
deck tank | 갑판탱크
deck transverse | 갑판트랜스버스
deck wash pipe | 갑판청소관
deck wash pump | 갑판청소펌프
deck watch | 갑판시계
deck water seal | 갑판가스역류방지장치
deck wetness | 갑판침수
decked boat | 유갑판정
deckhouse | 갑판실
deck-watertight apparatus | 갑판수밀기기
declaration of security | 보안선언서
decompression chamber | 감압챔버
decontamination | 오염제거
decontamination room | 제독실
decreasing pitch propeller | 체감피치프로펠러
Decree of MOMAF | 해양수산부령
deddendum | 디덴덤
deddendum circle | 이뿌리원
dedicated distribution board | 전용배전반
dedicated seawater ballast tank | 전용해수밸러스트탱크
deep draft vessel light | 흘수제한표시등
deep mixing barge | 심층혼합처리부선
deep penetration double bevel weld | 양면개선깊은용입용접
deep penetration weld | 깊은 용입용접
deep sea | 심해
deep sea lead | 심해측심추
deep sounding machine | 심해측심기
Deep Submarine Rescue Vehicle (DSRV) | 잠수함구난정
Deep Submergence Vehicle (DSV) | 심해잠수정
deep tank | 디프탱크
deep tank bulkhead | 디프탱크격벽
deep well pump | 잠수펌프
deepest subdivision load line | 최대구획만재흘수선
deep-well pump | 탱크내부설치 펌프
default setting | 디폴트지정
deflection | 처짐
deflection angle | 처짐각
deflection gauge | 개폐량계측기
deflection plate | 반사판
deflectometer | 처짐계
deflector | 편침의
deformation | 변형
deformation of cargo hatch | 창구변형
defueling | 연료빼내기
degaussing | 소자
degaussing room | 소자장비실
degaussing system | 소자장치
degradation | 열화
degreasing | 탈지
degree of fixation | 고정도
degree of freedom | 자유도
degree of protection of enclosures | 외피의보호등급
degree of reaction | 반동도
dehumidification | 탈습
dehumidifier | 제습기
deicing | 얼음제거
deicing analysis | 탈빙해석
delayed neutron | 지발중성자
Delivered HorsePower (DHP) | 전달마력
delivered output | 전달출력
delivered power | 전달동력
delivery | 인도
delivery cock | 송출콕
delivery head | 송출수두
delivery lead time | 납품소요기간
delivery pipe | 송출관
delivery pressure | 송출압력
delivery valve box | 송출밸브상자
delivery valve | 송출밸브
demagnetization | 소자
demand factor | 수요율
demineralizer | 광물질제거기
demineralizing | 순수장치
demonstration | 시연
demurrage | 체선료
de-oiler | 디오일러
deoxidation practice | 탈산방법
Department of Trade (DOT) | 영국통산성
Department of Transportation (DOT) | 미국운수성
departure | 출항
departure | 동서거리
departure condition | 출항상태
dependability | 의존도
depolarization | 감극화
deposit metal | 용착금속
deposit zone | 용착부
deposited metal | 용착금속
deposited metal zone | 용착금속부
deposition efficiency | 용착률
deposition rate | 용착속도
depot ship | 모함
depreciation | 감가상각
depth charge | 폭뢰
depth gauge | 깊이측정기
depth of fusion | 용입깊이
depth of gap | 틈새깊이
depth of hold | 화물창깊이
depth of penetration | 용입깊이
derated output | 디레이팅출력
derating exemption certificate | 구서면제증서
derating | 디레이팅
derrick | 데릭
derrick boom | 데릭붐
derrick crane | 데릭크레인
derrick post | 데릭포스트
derrick rigs | 데릭장치
derrick shoe | 데릭슈
derrick socket | 데릭소켓
derrick table | 데릭테이블
derricking gear | 기복장치
de-rusting | 녹제거
desiccant | 건조제
design by zone | 구획별설계
design category | 설계범주
design change | 설계변경
design condition | 설계조건
design contractor | 설계계약업자
design criteria | 설계기준
Design Data Sheet (DDS) | 설계기준 및 절차서 (미 해군)
design details | 설계상세
design draft | 설계흘수
Design Fatigue Life (DFL) | 설계피로수명
design for production | 생산고려설계
design head | 설계수두
design life | 설계수명
design load | 설계하중
design load draft | 계획만재흘수
design load water line | 계획만재흘수선
design loading criteria | 설계적하기준
design model | 설계모형
design optimization | 설계최적화
design requirements | 설계요구사항
design review | 설계검토
design spiral | 설계나선
design standard | 설계표준
design still water bending moment | 설계정수중굽힘모멘트
design wave | 설계파
designed load draft | 계획만재흘수
desinent cavitation | 소멸캐비테이션
desired value | 목표값
desk light | 탁상등
destroyer | 구축함
destroyer tender | 구축함모함
desuperheated steam pipe | 완열증기관
desuperheater | 과열완화기
Det Norske Veritas (DNV) | 노르웨이선급
detachable | 착탈가능
detachable blade | 조립식날개
detached superstructure | 부분선루
detail design | 상세설계
detail drawing | 상세도
detail plan | 상세도
detail scheduling | 소일정계획
detailed assembly procedure | 세부조립절차서
detailed stress assessment | 상세응력평가
detector | 탐지기
detergent | 계면활성제
deterioration | 저하
detuner | 디튜너
Deutche Industrie Norm (DIN) | 독일공업규격
developed area | 전개면적
developed area ratio | 전개면적비
developed blade area | 날개전개넓이
deviation | 편차
deviation | 항로이탈
deviation alarm | 항로이탈경보
deviation curve | 자차곡선
device for correcting semicircular deviation | 반원자차수정장치
device for correcting deviation | 자차수정장치
devil's claw | 데블클로
dew point | 이슬점
de-watering system | 배수시스템
dezincing | 탈아연
dhow | 다우
diagonal built | 대각선판붙임
diagonal carvel built | 대각선맞댐식판붙임
diagonal line | 대각선
diagonal tie plate | 빗댐판
diagram | 도표
diagram efficiency | 선도효율
diagram factor | 선도계수
diagrammatic sketch | 약도
dial gauge | 다이얼게이지
dial switch | 다이얼스위치
dial thermometer | 다이얼온도계
diameter ratio | 내외지름비
diamond knot | 다이아몬드매듭
diamond plate | 다이아몬드판
diamond soot blower | 다이아몬드 수트블로어
diaphragm | 다이어프램
diaphragm plate | 다이어프램판
diatomaceous earth heat insulating material | 규조토보온재
dicky | 정장석
die | 다이
die forging | 형단조
die stock | 다이스톡
die-casting | 다이캐스팅
dielectric strength | 절연내력
dielectric strength test | 절연내력시험
diesel cycle | 디젤사이클
diesel electric drive | 디젤전기추진
diesel electric motor ship | 디젤전기추진선
diesel electric propulsion | 디젤전기추진
diesel engine | 디젤기관
diesel generator | 디젤기관구동발전기
diesel oil | 디젤유
diesel oil purifier | 디젤유청정기
diesel pile hammer | 디젤파일해머
diesel ship | 디젤선
diesel yacht | 디젤요트
difference of latitude | 위도차
differential block | 차동도르래
differential drain trap | 디퍼렌셜드레인트랩
differential gear | 차동기어
Differential Global Positioning System (DGPS) | 정밀위성항법방치
differential pressure | 차압
differential pressure gauge | 차압계
differential pressure type flow meter | 차압식유량계
differential pressure type level gauge | 차압식액면계
diffuse sound field | 확산음장
diffuser | 디퓨저
diffuser pump | 확산펌프
diffusible hydrogen | 확산성수소
digital mock-up | 디지털 목업
Digital Selective-Calling （DSC）system | 디지털선택호출장치
digital signal | 디지털신호
dihedral angle | 이면각
dimension | 차원
dimension | 치수
dimensional analysis | 차원해석
dimensionless | 무차원
diminution | 감소량
dimmer | 광도가감기
dimmer for scale | 눈금밝기조정
dimmer illumination | 밝기조정
dimmer switch | 밝기조정스위치
dinghy | 딩기
dip brazing | 딥브레이징
dip rope | 딥로프
dipper arm | 디퍼암
dipper boom | 디퍼붐
dipper bucket | 디퍼버킷
dipper dredger | 디퍼준설선
direct bilge pipe | 독립빌지관
direct bilge suction | 독립빌지흡입
direct calculation | 직접계산
Direct Current（DC） | 직류
direct drive | 직결구동
direct expansion system | 직접팽창식
direct fire tube boiler | 직화연관보일러
direct labor cost | 직접노무비
direct method | 직접법
Direct Numerical Simulation (DNS) | 직접수치모사
direct printing telegraphy | 직접인쇄전신
direct reversible diesel engine | 자기역전디젤기관
direct reversing gear | 자기역전장치
direct strength analysis | 직접강도해석
direct strength assessment | 직접강도평가
direct strength calculation | 직접강도계산
direct suction | 직접흡수관
direction finder | 방향탐지기
direction finding system | 방향검출장치
direction indicating light | 방향지시등
direction indicator | 방향지시기
directional control valve | 방향제어밸브
directional error | 방위오차
directional instability | 방향불안정성
directional spectrum waves | 방향스펙트럼 파
directional stability | 침로안정성
director valve | 가름밸브
dirigible balloon | 비행기구
disassemble | 분해
disassemble tool | 분해공구
disc | 디스크
disc and drum turbine | 디스크-드럼터빈
disc area ratio | 면적비
disc area | 원판면적
disc clutch | 원판클러치
disc crank | 원판크랭크
disc cutter | 디스크커터
disc rotor | 원판로터
disc valve | 디스크밸브
discharge | 방전
discharge | 배출구
discharge flap | 배출플랩
discharge period | 방전기간
discharge pipe | 배출관
discharge valve | 배출밸브
disc-oiled bearing | 원판윤활식베어링
disconnection | 분리
discontinuity | 불연속
Discrete Fourier Transform (DFT) | 이산푸리에변환
discrete variable | 이산화 변수
discriminative trip | 선택차단
dished end plate | 접시형경판
dished head | 접시형끝판
disintegration | 붕괴
disk | 날개차
disk wheel | 날개차
dismantling | 해체
dispensary | 진찰실
dispensary light | 진료등
displaced volume | 배수용적
displaced weight | 배수중량
displacement | 배수량
displacement | 변위
displacement coefficient | 배수량계수
displacement compressor | 용적식압축기
displacement curve | 배수량곡선
displacement length ratio | 배수량길이비
displacement method | 변위법
displacement scale | 배수량눈금
displacement ship | 배수량형 선박
displacement tonnage | 배수톤수
display | 표시
display unit | 표시장치
disposal of garbage | 폐기물처리
dissimilar metals | 이종금속
dissolved acetylene | 용해아세틸렌
dissolved oxygen meter | 용존산소계
Distance at Closest Point of Approach（DCPA） | 최단접근거리
distance for insulation | 절연거리
distance indicator | 항정지시기
distance marker | 거리눈금
distance piece | 디스턴스피스
distance resolution | 거리분해능
distilled water | 증류수
distilled water pipe | 증류수관
distilled water tank | 증류수탱크
distiller | 증류기
distilling condenser | 증류복수기
distilling plant | 조수장치
distilling plant brine pump | 조수장치해수펌프
distilling plant circulating pump | 조수장치순환펌프
distilling plant compound tank | 조수장치청정제탱크
distilling plant distillate pump | 조수장치증류수펌프
distilling plant ejector pump | 조수장치이젝터펌프
distinctive letter | 호출부호
distinctive number | 선박번호
distortion | 일그러짐
distortion control method | 변형제어법
distress | 조난
distress alarm panel | 조난경보제어반
distress alerts | 조난경보
distress flares | 조난화염신호
distress message | 조난통보
distress panel | 조난신호제어반
distress signal | 조난신호
distributed computing | 분산 컴퓨팅
distributed data processing | 분산자료처리
distributed loads | 분포하중
distributing header | 분배관머리
distributing valve | 분배밸브
distribution | 분전
distribution box | 분전함
distribution panel | 분전반
diver boat | 잠수부 선
divergent nozzle | 발산노즐
diverging wave | 발산파
diversity factor | 부등률
divided flow turbine | 분류터빈
dividers | 디바이더
diving bell | 잠수종
diving chamber | 잠수챔버
diving rudder | 수평타
diving support vessel | 잠수작업지원선
division wall | 칸막이벽
dock | 독
dock caisson | 독케이슨
dock gate | 갑문
dock house | 독 하우스
dock launching | 독 진수
dock master | 독마스터
dock sill | 독 문턱
dock trial | 독 시험
dockage | 독 사용료
docking | 입거
docking bracket | 입거 브래킷
docking bridge | 선미선교
docking bridge deck | 선미선교갑판
docking keel | 도킹용골
docking plan | 입거배치도
docking ship position indicator | 입거선박위치검지장치
Docking Survey (DS) | 입거검사
docking telegraph | 도킹텔레그래프
dockyard | 조선소
dodger | 항해선교내다지
dog | 도그
dog shore | 멈춤지주
dog vane | 풍향기
dog watch | 도그워치
dogs | 조임 핸들
dolphin | 돌핀
dolphin striker | 돌핀스트라이커
dome skylight | 돔천창
domestic vessel | 내항선
donkey boiler | 보조보일러
door mat | 문매트
door sill | 문지방
Doppler log | 도플러로그
Doppler sonar | 도플러소너
double acting engine | 복동기관
double banked boat | 쌍좌정
double beat valve | 양좌밸브
double berth cabin | 2인용선실
double bevel | 양면 개선
double block | 쌍도르래
double bottom | 이중저
double bottom construction | 이중저구조
double bottom construction profile | 이중저구조도
double bunk | 이단침상
double butts strap | 양면덧판
double calipers | 양용캘리퍼스
double chain sheave | 체인용 이륜활차
double continuous fillet welding | 양면연속필릿용접
double continuous weld | 양면연속용접
double cross bitt | 새집모양비트
double curvature | 이중곡률
double cylinder engine | 쌍기통기관
double door | 이중문
double effect evaporator | 복효증류기
double ended boiler | 양면보일러
double ender system | 양두기관시스템
double evaporation boiler | 이중증발보일러
double expansion engine | 2단팽창기관
double fillet weld | 양면필릿용접
double flow turbine | 분류터빈
double frame | 복합늑골
double groove preparation | 양면홈 개선
double handrail | 두줄난간
double helical gear | 이중나선톱니바퀴
double hull | 이중선각
double hull | 이중선체
double hull structure | 이중선체구조
double injector | 복식인젝터
double insulation | 이중절연
double nut | 이중너트
double pipe brine cooler | 이중관브라인냉각기
double pipe condenser | 이중관복수기
double plate rudder | 복판타
double pole | 쌍극
double reduction gear | 2단감속장치
double riveted joint | 2열리벳이음
double riveting | 2열리벳박기
double rudder | 겹판타
double seat valve | 양좌밸브
double shrouded impeller | 양면보호임펠러
double sided impeller | 양면흡입날개
double skin construction | 이중선측구조
double strapped joint | 양면덧판연결
double threaded screw | 이중나사
double throw crank-shaft | 쌍크랭크축
double throw switch | 쌍투스위치
double wire system | 이언식
double-bevel groove | 케이형홈
double-J groove | 양면제이(J)홈
double-leaf door | 쌍립문
double-pole switch | 2극스위치
doubler | 이중판
double-side skin | 이중선측외판
doublet | 더블릿
doubling | 덧댐
doubling plate | 이중판
dovetail | 도브테일
dovetail joint | 도브테일이음
dovetail mortise | 도브테일홈
dovetail plate | 도브테일판
dowel | 다월
dowel pin | 다월핀
doweling | 다월이음
down light | 국부조명등
down stroke | 하향행정
down wash | 세류
down wash angle | 세류각
downcast header | 강하관모음
downcast pipe | 강수관
downcomer | 강수관
down-hand welding | 하향용접
downhaul | 다운홀
downstream | 후속공정
downtime | 비가동시간
downton pump | 다운톤펌프
downwash | 하향유동
downwind | 풍하향
draft | 통풍
draft | 흘수
draft air duct | 송풍로
draft gauge | 흘수계
draft gauge | 통풍계
draft indicating system | 흘수지시장치
draft ladder | 흘수사다리
draft marks | 흘수표
draft scale | 흘수눈금
draft stop | 통풍정지판
draft survey | 흘수검사
draft trunk | 송풍로
draftsman | 제도사
drag | 항력
drag arm | 드래그암
drag arm control panel | 드래그암조작반
drag arm figure indicator | 드래그암모양지시기
drag arm winch | 드래그암윈치
drag chain | 제동체인
drag coefficient | 항력계수
drag force | 항력
drag head depth meter | 드래그헤드심도계
drag head | 드래그헤드
drag ladder | 드래그래더
drag link | 서스펜션로드
drag suction hopper dredger | 드래그석션준설선
dragging | 드래깅
drag-lift ratio | 항양비
drain cistern | 드레인탱크
drain cock | 드레인콕
drain collecting tank | 드레인집합탱크
drain cooler | 드레인냉각기
drain hole | 배수구
drain pipe | 드레인관
drain plug | 드레인플러그
drain pot | 드레인폿
drain pump | 드레인펌프
drain screw | 선저플러그
drain separator | 드레인분리기
drain silencer | 드레인소음기
drain tank | 드레인탱크
drain trap | 드레인트랩
drain valve | 배수밸브
drainage | 배수장치
drainage pipe | 배수관
draw card | 드로카드
draw off holdback gear | 장력조절기
draw vice | 드로바이스
drawing issue schedule | 도면출도 일정계획
drawn tube | 인발관
drawworks | 드로워크
dreadnaught | 초대형전함
dredge control panel | 준설조작판
dredge flow meter | 준설토사수유량계
dredge pipe | 준설관
dredge pump | 준설펌프
dredge pump sealing equipment | 준설펌프실링장치
dredge suction pipe | 준설흡입관
dredge valve | 준설밸브
dredger | 준설선
dredging capacity indicator | 준설토량계
dredging depth meter | 준설심도계
drift angle | 편류각
drift force | 표류력
drift net | 유망
drifter | 유망어선
drill | 훈련
drill | 시추
drill bit | 드릴비트
drill derrick | 시추데릭
drill press | 드릴프레스
drill ship | 시추선
drill tower | 시추탑
drilling barge | 부선형 시추선
drilling blade | 시추날개
drilling machine | 시추기
drilling mud | 드릴링머드
drilling platforms | 드릴링플랫홈
drilling rig | 시추선
drilling tender | 시추보급선
drilling test | 드릴시험
drilling unit | 시추장치
drinking water fountain | 냉식수기
drinking water hydrophore tank | 음료수압력탱크
drinking water pressure tank | 음료수압력탱크
drinking water pump | 음료수펌프
drinking water tank | 음료수탱크
drip proof type | 방적형
drip tray | 기름받이
driven wheel | 피동바퀴
driving fit | 두드려맞춤
drop | 선수침하
drop chisel winch | 중추윈치
drop forging | 낙하단조
drop hammer | 낙하해머
drop keel | 드롭킬
drop strake | 드롭판
drop test | 낙하시험
droppable weight | 분리형웨이트
drum | 드럼
drum rotor | 드럼로터
drum stage | 드럼스테이지
dry air pump | 건식공기펌프
dry back boiler | 건연식보일러
dry bulk cargo | 건산적화물
dry cargo | 건화물
dry cargo ship | 건화물선
dry combustion chamber boiler | 건연식보일러
dry combustion chamber | 건식연소실
dry compass | 건식나침반
dry dock | 건식 독
dry dock flood | 건식독물넣기
dry drop test | 건식낙하시험
dry film thickness | 건도막 두께
dry friction | 건조마찰
dry powder fire extinguisher | 분말소화기
dry process | 건식보일러보존법
dry provision store | 건조식량고
dry rot | 마른썩음
dry space | 건구역
dry steam | 건증기
dry-docking | 입거
dry-docking plan | 입거계획도
dryer | 건조제
drying room | 건조실
drying tumbler | 세탁물건조기
dual air pump | 복합공기펌프
dual cycle | 복합사이클
dual duct | 쌍덕트
Dual Fuel Diesel Engine (DFDE) | 이중연료디젤기관
dual fuel engine | 이중연료기관
dual tandem articulated type reduction gear | 듀얼탠덤아티큘레이티드형감속장치
duck | 범포
duck canvas | 범포
duck cover | 범포덮개
Ducol steel | 듀콜강
duct | 덕트
duct keel | 상자형 용골
duct loss | 덕트손실
duct propeller | 덕트프로펠러
ductile steel | 연강
ductility | 연성
ductility test | 연성시험
due date | 만기일
due date priority rule | 납기우선순위규칙
dull-red heat | 암적열
dumb card | 덤카드
dumbwaiter | 소화물용승강기
dummy funnel | 가짜굴둑
dummy ring | 더미링
dummy stack | 가짜굴둑
dump test | 덤프시험
dumping condenser | 과잉증기복수기
dunnage | 화물깔개
dunnage board | 화물깔개판자
dunnage mat | 화물깔개매트
dunnage wood | 화물깔개판자
duplex filter | 복식여과기
duplex injector | 복식인젝터
duplex nozzle | 복식노즐
duplex pump | 복식펌프
duplex strainer | 복식여과기
duplicate supply | 이중급전
duplicated equipment | 이중장비
durability | 내구성
duralumin | 듀랄루민
duroscope | 듀로스코프
dust bulkhead | 먼지막이격벽
dust catcher | 집진기
dust coal | 미분탄
dust collector | 집진기
dust cork | 코르크가루
dust proof | 먼지막이
dust tight | 먼지막이
dye penetrant inspection | 염색침투탐상시험
dye penetrant test | 액체침투탐상시험
dynamic balance test | 동적평형시험
dynamic balancing | 동적평형
dynamic characteristics | 동적특성
dynamic compensation modeling | 운동특성보정모델링
Dynamic Design Analysis Method (DDAM) | 충격설계해석법
Dynamic Load Combination Factor (DLCF) | 동하중 조합 계수
Dynamic Positioning System (DPS) | 자동위치유지장치
dynamic pressure | 동적압력
dynamic stability | 동복원력
dynamic stress | 동적응력
dynamic tank pressure | 동적탱크압력
dynamic test | 동적시험
dynamic vibration absorber | 동흡진기
dynamic wave pressure | 동적파랑압력
dynamically supported craft | 동적지지정
dynamo | 발전기
dynamo engine | 발전용기관
dynamometer | 동력계
E bend | 이벤드
earing | 이어링
earning capacity | 수입능력
earth | 접지
earth detector | 누전검출기
earth fault | 전기누전
earth lamp | 누전검출등
earth wire | 접지선
earthed distribution system | 접지식배전방식
easing gear | 밸브개폐장치
ebb （tide） | 썰물
ebonite | 에보나이트
eccentric load | 편심하중
eccentric reducer | 편심리듀서
eccentric rod | 편심봉
eccentric sleeve | 편심슬리브
eccentric wheel | 편심륜
eccentricity | 편심
eccentricity ratio | 편심률
echo | 에코
echo box | 에코박스
echo sounder | 음향측심기
echo sounder receiver | 음향측심수신기
echo sounder transducer | 음향측심송신기
echo sounder transmitter | 음향측심송신기
echo sounding | 음향측심
echo sounding device | 음향측심기
echoing area | 레이더단면적
economic order quantity | 경제적주문량
economical speed | 경제속력
economizer | 이코너마이저
eddy | 와류
eddy current | 와전류
Eddy current Test (ET) | 와류탐상법
eddy making resistance | 와류저항
eddy plate | 와류방지판
edge | 가장자리
edge factor | 변 계수
edge function | 경계함수
edge grain | 곧은결널판
edge joint | 변두리이음
edge joint welding | 변두리이음용접
edge planer | 가장자리대패
edge preparation | 개선
edge stiffening | 자유변 보강
edge stress ratio | 변 응력비
edge strip | 가장자리덧판
edge welding | 가장자리용접
eduction pipe | 배기관
eductor | 이덕터
Edwards pump | 에드워드펌프
effective advance angle | 유효전진각
effective angle of attack | 유효받음각
effective bending span | 유효굽힘스팬
effective breadth | 유효폭
effective communication | 유효통달거리
effective deck | 유효갑판
effective efficiency | 유효효율
Effective Horse Power (EHP) | 유효마력
effective length of weld | 유효용접길이
effective pitch | 유효피치
effective pitch ratio | 유효피치비
effective power | 유효동력
effective pressure | 유효압력
effective sectional area | 유효단면적
effective stroke | 유효행정
effective superstructure | 유효선루
effective thermal efficiency | 유효열효율
effective throat thickness | 유효목두께
effective wake | 유효반류
effective wake fraction | 유효반류계수
effective wave slope | 유효파경사
effective width | 유효폭
effectiveness of regenerator | 열교환율
efficiency | 효율
efficiency curve | 효율곡선
efflux angle | 유출각
ejector | 이젝터
ejector condenser | 이젝터복수기
ejector pump | 이젝터펌프
ekeing | 선수미갑판끝받침대
elastic after-effect | 탄성후기효과
elastic buckling | 탄성좌굴
elastic coupling | 탄성커플링
elastic cup washer | 탄성컵형와셔
elastic deformation | 탄성변형
elastic limit | 탄성한도
elastic modulus | 탄성계수
elastic resilience | 탄성변형에너지
elastic stability | 탄성안정성
elastic strain energy | 탄성변형에너지
elastic strain | 탄성변형률
elastic stress | 탄성응력
elastic support | 탄성지지
elastic vibration | 탄성진동
elasticity | 탄성
elasto-plastic domain | 탄소성영역
elbow | 엘보
electric anchor and lookout telegraph | 전기식도킹텔레그래프
electric apparatus | 전기설비
electric arc welding | 아크용접
electric bonding | 전기접지
electric brazing | 전기브레이징
electric cable pipe | 전선관
electric conductivity | 전기전도율
electric conductor | 전기도체
electric current | 전류
electric docking telegraph | 전기식도킹텔레그래프
electric draft gauge | 전기식흘수계
electric emergency engine telegraph | 전기식비상용엔진텔레그래프
electric engine telegraph | 전기식엔진텔레그래프
electric engine telegraph logger | 전기식엔진텔레그래프로거
electric engine telegraph repeater | 전기식엔진텔레그래프리피터
electric furnace | 전기로
electric gong | 전기식징
electric horn | 전기혼
electric ignition engine | 전기점화기관
electric load analysis | 전기부하분석
electric log | 전기로그
electric motor | 전동기
electric propeller shaft revolution indicator | 전기식프로펠러축회전계
electric propulsion | 전기추진
electric propulsion ship | 전기추진선
electric protection | 전기방식법
electric radiator | 전기방열기
electric resistance welding | 전기저항용접
electric resistance wire strain gauge | 저항선스트레인게이지
electric rudder angle indicator | 전기식타각지시기
electric safety lamp | 전기안전등
electric shock | 전기충격
electric smoke indicator | 전기식매연지시기
electric steel | 전기로강
electric steering engine | 전동조타기
electric steering gear | 전동조타장치
electric steering telegraph | 전기식조타텔레그래프
electric store | 전기창고
electric thermostat | 전기식온도조절기
electric welder | 전기용접기
electric welding | 전기용접
electric winch | 전동윈치
electric windlass | 전동양묘기
electrical hazard | 전기적위해요소
electrical Installation | 전기설비
electrical starting system | 전기식시동장치
electrical supply system | 급전장치
electrical work | 전장공사
electrically continuous | 전기적 연속
Electro Gas Welding (EGW) | 일렉트로가스용접
electro photo marking | 전자사진마킹
electrode | 용접봉
electrode | 전극
electrode holder | 용접봉 집게
electrode tip | 전극팁
electro-hydraulic | 전동유압
electro-hydraulic steering gear | 전동유압조타장치
electro-hydraulic system | 전동유압장치
electrolysis | 전기분해
electrolyte | 전해질
electrolytic corrosion | 전기부식
electrolytic effects | 전해효과
electromagnet | 전자석
electromagnetic brake | 전자기식제동기
ElectroMagnetic Compatibility (EMC) | 전자파 적합성
electromagnetic coupling | 전자기식커플링
electromagnetic fields | 전자장
electromagnetic flow meter | 전자기유량계
ElectroMagnetic Interference (EMI) | 전자파간섭현상
electromagnetic log | 전자식선속측정장치
ElectroMagnetic Pulse (EMP) | 전자파펄스
electromagnetic valve | 전자밸브
electron beam welding | 전자빔용접
electronic bearing maker | 전자식움직눈금
electronic buzzer | 전자부저
Electronic Chart Display and Information System (ECDIS) | 전자해도
electronic chart system | 간이전자해도시스템
electronic cursor | 전자식움직눈금
electronic navigation | 전파항법
electronic plotting aids | 전자표시장치
electronic tracer | 전자식 트레이서
electronic wave type level gauge | 전파식액면계
electroplating | 전기도금
electroplating bath | 전기도금조
electro-print marking | 전기식사진마킹
electrostatic charge | 정전기
electrostatic hazard | 정전기적위해요소
Elementary Plate Panel (EPP) | 요소판패널
elevated passageway | 고가통로
elevation | 측면도
ellipse law | 타원법칙
elliptical blade | 타원형날개
elliptical stern | 타원형선미
elongation | 연신율
embarkation arrangement | 승정장치
embarkation deck | 승정갑판
embarkation ladder | 승정용사다리
embarkation lamp | 승정등
embarkation light | 승정등
embarkation station | 승정장소
embossing press | 압출프레스
embrittlement characteristic | 취화특성
emerged wedge | 노출쐐기
emergency air compressor | 비상용공기압축기
emergency air reservoir | 비상용공기탱크
emergency bilge pipe | 비상용빌지관
emergency bilge pump | 비상빌지펌프
emergency bilge suction valve | 비상용빌지흡입밸브
emergency boat | 비상단정
emergency condition | 비상상태
emergency distribution circuit | 비상배전회로
emergency door | 비상문
emergency electric lighting system | 비상조명장치
emergency electric power source | 비상전원
emergency electrical appliance | 비상전기설비
emergency electrical load | 비상부하
emergency engine telegraph | 비상엔진텔레그라프
emergency escape system | 비상탈출장치
emergency escape trunk | 비상탈출용 트렁크
emergency exit | 비상탈출구
emergency feeder | 비상급전선
emergency fire pump | 비상소화펌프
emergency generator | 비상발전기
emergency generator diesel engine | 비상발전기용디젤기관
emergency generator engine fuel oil tank | 비상발전기용연료유탱크
emergency generator room | 비상발전기실
emergency generator space | 비상발전기구역
emergency governor | 비상용조속기
emergency light | 비상등
emergency message | 긴급전달사항
emergency mooring | 비상계류
emergency mooring winch | 경계윈치
emergency mooring wire rope | 경계와이어로프
emergency operation | 비상작동
Emergency Position Indicating Radio Beacon（EPIRB） | 비상조난위치발신기
emergency power supply | 비상전원공급장치
emergency ration | 비상식량
emergency shutdown test | 비상차단시험
emergency shut-off valve air reservoir | 비상차단밸브용공기탱크
emergency stop test | 비상정지시험
emergency stopping device | 비상정지장치
Emergency Switch Board (ESB) | 비상배전반
emergency switch | 비상스위치
emergency towing arrangement | 비상예인장치
emergency valve | 비상밸브
emergency water supply system | 비상급수시스템
emigrant ship | 이민선
emitter | 이미터
empty hold | 공창
emulsification | 유화작용
emulsify | 유화성
enclosed space | 폐위구역
enclosed type grab bucket | 밀폐형그래브버킷
enclosure bulkhead | 둘레막이격벽
encounter frequency | 파만남진동수
end bracket | 단부브래킷
end connection | 단부연결부
end link | 단말링크
end plate | 경판
end plate effect | 끝판 효과
end shackle | 단말 새클
end thrust | 축단 추력
endon | 맞은편에
endurance | 항속거리
endurance limit | 피로한도
endurance test | 내구시험
energy | 에너지
energy diagram | 에너지선도
energy equation | 에너지 방정식
energy loss in exit volute | 와류실손실
engine bearer | 기관베드
engine bed | 기관베드
engine column | 실린더컬럼
engine control console | 기관제어콘솔
engine control room | 기관제어실
engine control room air conditioner | 기관제어실공기조화장치
engine control room unit cooler | 기관제어실냉방장치
engine efficiency | 기관효율
engine exciting force | 기관기진력
engine room | 기관실
engine room arrangement | 기관실배치도
engine room bulkhead | 기관실격벽
engine room casing | 기관실위벽
engine room opening | 기관실구멍
engine room ventilating fan | 기관실통풍기
engine seat | 기관베드
engine shop | 엔진공장
engine store | 기관창고
engine telegraph | 엔진텔레그라프
engine unmanned control test | 기관무인화운전시험
engine watch | 기관당직
engineer officers' accommodation | 기관사거주구역
engineer | 기관사
engineer's alarm | 기관사호출장치
engineers' cabin | 기관사실
engineer's log book | 기관일지
engineers' public room | 기관사공용실
Enhanced Survey Program（ESP) | 검사강화제도
enlarged link | 확대링크
ensign staff | 선미깃대
ensign | 상선기
enthalpy | 엔탈피
enthalpy method | 엔탈피 방법
entrained gas content | 갇힌기체함유량
entrainment | 유입류
entrance | 물가름부
entrance angle | 물가름각
entropy | 엔트로피
entropy chart | 엔트로피선도
entry angle | 유입각
entry flow | 입구유동
envelope | 포락선
envelope results | 포락선 결과
epicycle reduction gear | 유성기어감속장치
epoxy | 에폭시
equal angle | 등변형강
equation of time | 시차율
equilibrium water line | 평형상태수선
equilibrium | 평형
equipment | 의장품
equipment for homing | 호밍설비
equipment list | 장비목록표
equipment number | 의장수
equipment replacement | 장비대체
equipotential line | 등퍼텐셜선
equivalent breadth | 등가폭
equivalent continuous sound level | 등가소음레벨
equivalent criteria | 등가기준
equivalent design wave (EDW) | 등가설계파
equivalent evaporation | 등가증발량
equivalent length | 등가길이
equivalent notch stress | 등가노치응력
equivalent radius | 등가반지름
equivalent sand roughness | 등가거칠기
equivalent sectional area | 등가단면적
equivalent stress | 등가응력
equivalent twisting moment | 등가비틀림모멘트
erection | 탑재
erection inspection | 탑재검사
erection network schedule | 탑재연결일정
erection schedule | 탑재일정계획
erection sequence | 탑재순서
ergonomics | 인간공학
Ericsson cycle | 에릭슨사이클
erosion | 침식
erosion corrosion | 난류부식
erosion shield | 침식보호
escape hood | 비상탈출용 보호구
escape ladder | 비상사다리
escape pipe | 도출관
escape route | 탈출로
escape scuttle | 탈출구
escape trunk | 탈출 트렁크
escape valve | 도출밸브
escutcheon | 선미선명판
essential auxiliary machinery | 중요보기
essential service | 중요용도
estimated labor load | 추정인력부하
estimated mass | 추정중량
Estimated Time of Arrival (ETA) | 도착예정시간
Estimated Time of Departure (ETD) | 출발예정시간
etch test | 부식시험
etching | 에칭
European Maritime Safety Agency (EMSA) | 유럽해사안전청
eutectic point | 공정점
eutectic welding | 공정용접
evaluation of alternatives | 대안평가
evaluation of current methods | 현행방법평가
evaluation of production performance | 생산실적분석
evaporating coil | 증발 코일
evaporation | 증발
evaporative capacity | 증발력
evaporative factor | 증발계수
evaporative power | 증발력
evaporator | 증발기
even keel | 이븐킬
Event Tree Analysis (ETA) | 사건수목분석
evolution strategies | 진화전략
excavator | 굴삭기
excess multiplication factor | 초과배율
excess of hatchway | 창구초과적량
exciter | 여자기
exciter | 기진기
exciter test | 가진시험
exciting current | 여자전류
exciting frequency | 기진진동수
exciting moment | 강제모멘트
Exclusive Economic Zone (EEZ) | 배타적경제수역
exclusive surveyor | 전임검사원
excursion boat | 회유선
execution of work | 공작법
exemption certificate | 면제증서
exhaust | 배기
exhaust cam | 배기캠
exhaust gas | 배기가스
exhaust gas boiler | 배기가스보일러
exhaust gas economizer | 배기가스이코노마이저
exhaust gas economizer feed water pump | 배기가스이코노마이저급수펌프
exhaust gas pipe | 배기가스관
exhaust gas silencer | 배기가스소음기
exhaust gas turbine | 배기가스터빈
exhaust loss | 배기손실
exhaust manifold | 배기 매니폴드
exhaust nozzle | 배기노즐
exhaust pipe | 배기관
exhaust port | 배기구
exhaust receiver | 배기받이
exhaust slot | 배기구
exhaust steam | 배출증기
exhaust steam oil separator | 배기유분분리기
exhaust steam pipe | 배출증기관
exhaust stroke | 배기행정
exhaust valve | 배기밸브
exhaust valve easing gear | 배기밸브개방장치
exhaust valve lifting | 배기밸브개방장치
exhaust ventilating fan | 배기통풍기
existing ship | 현존선
exit angle | 유출각
exit area | 출구면적
exmeridian altitude | 준자오선고도
expanded area | 확장면적
expanded area ratio | 확장면적비
expanded blade area | 날개 전개넓이
expanded metal | 인장철망판
expanded metal grating | 인장철망판격자
expansion | 전개
expansion | 팽창
expansion bend | 신축조절용곡관
expansion coefficient | 팽창계수
expansion drain trap | 디퍼렌셜드레인트랩
expansion engine | 팽창기관
expansion hatch | 팽창해치
expansion hatchway | 팽창창구
expansion hoop | 신축환
expansion joint | 신축이음
expansion loop | 신축루프
expansion pipe joint | 신축관이음
expansion plan | 전개도
expansion ratio | 팽창비
expansion ring | 신축환
expansion stroke | 팽창행정
expansion tank | 팽창탱크
expansion test | 확장시험
expansion trunk | 팽창트렁크
expansion trunk hatchway | 팽창트렁크식창구
expansion U band | 유(U)자형 신축관이음
expansion valve | 팽창밸브
expected load history | 기대하중이력
experimental model basin | 모형실험수조
experimental tank | 시험탱크
expert system | 전문가시스템
expert system shell | 전문가시스템셸
explosion | 폭발
explosion chamber | 폭발실
explosion class | 폭발등급
explosion proof type | 방폭형구조
explosion risk | 폭발 위험
explosion stroke | 폭발행정
explosion test | 폭발시험
explosion-proof apparatus | 방폭기기
explosion-proof ceiling light | 방폭천장등
explosion-proof lamp | 방폭등
explosion-proof motor | 방폭형전동기
explosive atmosphere | 폭발위험구역
explosive gas | 폭발성가스
exponential experiment | 지수함수실험
exposed core | 노출심
exposed deck | 노출갑판
exposed metal part | 노출금속부
exposed weather deck | 노천갑판
exposed wind area | 바람맞이면적
extension | 연장부
extension scale | 주물자
extensometer | 신장계
extent of work | 작업범위
external combustion engine | 외연기관
external design agency | 설계용역
external desuperheater | 외부완열기
external firing boiler | 외연보일러
external pressure | 외압
extinction coefficient | 감멸계수
extinguishing medium | 소화제
extra feed valve | 부급수밸브
extra proportion | 과당치수비
extra work | 추가공사
extraction pump | 추출펌프
extraction tower | 추출탑
extrapolation | 외삽법
extreme breadth | 최대폭
extreme draft | 최대흘수
extreme length | 전장
extreme value | 극치
extruded aluminum | 압출알루미늄
extruded material | 압출재
extruded plating | 압출판재
extruding machine | 압출기
extrusion | 압출형재
extrusion process | 압출법
eye plate | 아이플레이트
eye slit | 아이슬릿
eye splice | 아이스플라이스
eyebolt | 아이볼트
eyebrow | 물받이
eyelet hole | 눈구멍
fabric | 직물
fabrication line plan | 가공 송선계획
Fabrication Sequence Diagram (FSD) | 제작절차서
fabrication shop | 가공공장
face | 면재
face | 앞면
face bar | 면재
face cavitation | 앞면캐비테이션
face flat | 면재
face hardening | 표면경화
face mask | 마스크
face of weld | 용접면
face pitch | 앞면피치
face plate | 면재
face shield | 손얼굴가리개
face width | 치폭
face-bend specimen | 표면굽힘시험편
face-bend test | 표면굽힘시험
facilities layout | 설비배치
facing | 자리고르기
facing ring | 와셔
facing up | 맞비빔맞춤
facsimile | 팩시밀
factor of safety | 안전계수
factor of subdivision | 구획계수
Factory Acceptance Trial (FAT) | 인수자 공장시운전
factory automation | 공장자동화
factory ship | 공모선
fail-safe | 고장대비형
fail-safe hold-back unit | 이중안전 홀드백장치
fail-safe principle | 고장대비원리
failure | 고장
failure | 파손
Failure Mode Effect Analysis (FMEA) | 고장모드영향분석
failure rate | 고장율
fair current | 순정류
fair curve | 순정곡선
fair wind | 순풍
fairing | 순정작업
fairlead cleat | 페어리더 클리트
fairleader | 페어리더
fairway | 항로
fairway buoy | 항로입구부표
fall out | 플레어
falling tide | 썰물
falls | 폴
false bottom | 가저
false ceiling | 가천장
false echo | 가상
false image | 가상
false keel | 용골보호판
false stem | 선수재보호판
fan | 송풍기
fan casing | 송풍기케이싱
Fan Coil Unit (FCU) | 공기조화기
fan engine | 송풍부양기관
fashion plate | 선수재 판
Fast Combat Support Ship (AOE) | 군수지원함
Fast Fourier Transform (FFT) | 패스트푸리에변환
fastening bolt heating device | 조임볼트가열공구
fastening nail | 고착못
fathom | 패덤
fatigue | 피로
fatigue allowance | 피로여유
fatigue analysis | 피로해석
fatigue check | 피로검토
fatigue corrosion | 피로부식
fatigue crack | 피로균열
fatigue crack initiation | 피로균열발생
fatigue crack propagation | 피로균열전파
fatigue damage | 피로손상
fatigue limit | 피로한계
fatigue notch factor | 피로 노치계수
fatigue resistance | 피로강도
fatigue strength | 피로강도
fatigue test | 피로시험
faucet | 수도꼭지
faucet joint | 스피것이음
fault | 고장
fault condition | 고장조건
Fault Tree Analysis(FTA) | 고장수목분석
faying flange | 페잉플랜지
faying surface | 접합면
feather key | 페더키
feathering paddle wheel | 날개수차
feathering step | 수평유지디딤판
feed back | 되먹임
feed pump | 급수펌프
feed water control valve | 급수조절밸브
feed water filter tank | 캐스케이드탱크
feed water heater | 급수가열기
feed water overflow tank | 급수넘침탱크
feed water pipe | 급수관
feed water pump | 급수펌프
feed water regulation valve | 급수조절 밸브
feed water regulator | 급수조절기
feed water tank | 급수탱크
feedback operation | 역급전
feeder | 피더장치
feeder panel | 급전반
feeder service | 피더운송
feeler gauge | 틈새 게이지
female rotor | 암로터
fender | 방현재
fender tower | 펜더타워
ferrite | 페라이트
ferrite grain size | 페라이트입도
ferrule | 페룰
ferry | 도선
ferry boat | 도선
fertile material | 핵연료전환물질
fiber | 파이버
fiberglass | 유리섬유
Fiberglass Reinforced Plastics (FRP) | 유리섬유강화플라스틱
fid | 피드
fid hole | 피드구멍
fiddle block | 피들도르래
fiddle head | 선수장식
fiddly opening | 보일러실 통풍구
field | 필드
field engineer | 현장기사
field fabrication | 현장제작
field plan | 현업생산계획
field welding | 현장용접
fife rail | 돌출난간
figure head | 선수상
figure of merit | 장갑관통계수
file brush | 줄솔
file card | 줄솔
filler metal | 용가재
fillet | 필릿
fillet weld in normal shear | 전달필릿용접
fillet weld in parallel shear | 옆면필릿용접
fillet weld size | 필릿용접크기
fillet welding | 필릿용접
filling chock | 선수충전재
filling height | 주입수높이
filling level | 적재수준
filling pipe | 주입관
filling ratio | 적하율
film badge | 필름배지
film cooling | 필름냉각
film cooling blade | 필름냉각날개
film cooling hole | 필름냉각구멍
film lubrication | 유막윤활
filter | 필터
fin | 핀
fin keel | 핀 용골
fin stabilizer | 핀 안정기
fin tube | 핀 붙이관
fin tube type heat exchanger | 핀튜브형열교환기
final coating | 겉칠
final damage water line | 최종손상수선
final drawing | 완성도
final inspection | 완성검사
final sighting | 최종축심투시
final subcircuit | 최종지회로
final survey | 완성검사
fine control | 미세조정
fine grain | 세립
fine mesh | 상세요소분할
fine thread | 가는나사
fineness | 비척도
finish paint | 마감도장
finish symbol | 다듬질기호
finish-turn inspection | 마감검사
finite cascade | 유한익렬
Finite Difference Method (FDM) | 유한차분법
Finite Element Method (FEM) | 유한요소법
Finite Volume Method (FVM) | 유한체적법
fire alarm | 화재경보
fire alarm system | 화재경보장치
fire axe | 소방도끼
fire bar | 불격자봉
fire bar bearer | 불격자받침
fire bucket | 소방버킷
fire classification | 화재 분류
fire clay | 내화점토
fire control plan | 화재제어도
fire control station | 소화제어실
fire damper | 방화댐퍼
fire dangerous zone | 화재위험구역
fire deadwood | 선수역재
fire detecting system | 화재탐지장치
fire detector | 화재탐지기
fire door | 방화문
fire door indicator panel | 방화문 표시기패널
fire drill | 화재훈련
fire endurance | 내화성
fire extinguisher | 소화기
fire extinguishing apparatus | 소화설비
fire extinguishing appliance | 소화설비
fire extinguishing equipment | 소화설비
fire extinguishing system | 소화장치
fire fighting system | 소방설비
fire foam | 포말소화제
fire grate | 불격자
fire hose | 소화호스
fire hose box | 소화호스상자
fire hose nozzle | 소화노즐
fire insulation | 방화재
fire main | 소화주관
fire main pipe | 소화주관
fire mask | 소화마스크
fire monitor | 방사총
fire patrol | 화재순찰
fire pipe | 소화관
fire point | 발화점
fire precaution | 화재 예방
fire prevention | 화재 방지
fire protection | 방화
fire protection construction | 방화구조
fire pump | 소화펌프
fire rake | 불갈퀴
fire resistance cable | 내화성케이블
fire resisting bulkhead | 내화격벽
fire resisting division | 내화구획
fire resisting paint | 내화도료
fire resisting test | 내화시험
fire resisting wood | 내화목재
fire retardant paint | 난연성페인트
fire retarding division | 방화구획
fire retarding door | 방화문
fire retarding material | 난연재
fire room grating | 보일러실격자
Fire Safety Systems (FSS) code | 화재 안전 장치 코드
fire simulation | 화재시뮬레이션
fire slice | 불갈퀴봉
fire station | 소화제어실
fire tube boiler | 연관보일러
fire wire | 소화줄
fireboat | 소방선
firebrick | 내화벽돌
Fire-Control System (FCS) | 사격통제체계
fire-fighting | 소방
fire-fighting boat | 소방선
fireman's outfit | 소방원장구
fireproof bulkhead | 방화격벽
fireproof test | 내화시험
fire-protected free-fall lifeboat | 내화자유낙하구명정
fire-protected lifeboat | 내화구명정
fire-smothering gas | 진화가스
firing order | 착화순서
firing point | 발화점
firing pressure | 연소압력
firing rod | 점화봉
firing shovel | 부삽
first bower anchor | 우현큰닻
first coat | 초벌칠
first engineer | 1등기관사
first mate | 1등항해사
first moment | 단면1차모멘트
first officer | 1등항해사
first-aid kit | 응급의료구
first-in first-out method | 선입선출법
first-line supervisor | 일선감독자
fir-tree blade | 톱날형날개
fish carrier | 어획물운반선
fish eye | 은점
fish finder | 어군탐지기
fish hold | 활어창
fish meal factory ship | 어류가공선
fish well | 활어창
fisheries examination boat | 어업시험선
fisheries guidance boat | 어업지도선
fisheries inspection boat | 어로감시선
fisheries patrol boat | 어로감시선
fisheries research boat | 어업조사선
fisheries training boat | 어업실습선
fishing boat | 어선
fishing chief | 어로장
fishing gear | 어구
fishing light | 어로등
fishing platform | 낚시대판
fishing restriction | 어업제한
fishing vessel | 어선
fishplate | 덧댐판
fission | 핵분열
fission counter | 핵분열계수관
fission product | 핵분열생성물
fission yield | 핵분열수율
fit | 맞춤
fitter | 완성공
fitter's shop | 완성공장
fitting | 부착물
fitting | 의장
fitting length | 부착길이
fitting locker | 선구고
fitting out basin | 의장부두
fitting shop | 완성공장
fit-up | 선행부착
fixed axes | 공간고정축
fixed deck foam system | 고정식갑판포말장치
fixed end | 고정단
fixed end moment | 고정단모멘트
fixed fire detection system | 고정식화재탐지장치
fixed fire-extinguishing system | 고정식소화장치
fixed gas sampling system | 고정식가스시료채취관장치
fixed gas warning system | 고정식가스경보장치
fixed jib | 고정식크레인
fixed jig | 고정지그
fixed light | 고정원형창
fixed liner | 고정라이너
fixed oil | 불휘발성기름
fixed range marker | 고정식거리눈금
fixed range ring | 고정식거리눈금
fixed type drag head | 고정식드래그헤드
fixed water fire-extinguishing system | 고정식 사수소화장치
fixture | 고정구
flag chest | 기상자
flag locker | 기상자
flag of convenience | 편의치적
flag rack | 기서랍
flag state | 기국
flakes | 흰반점
flaking | 플레이킹
flame adjustment | 불꽃조정
flame annealing | 불꽃어닐링
flame arrester | 불꽃막이
flame cleaning | 불꽃청소
flame cone | 불꽃심
flame cutting | 불꽃절단
flame cutting flash | 불꽃절단자국
flame failure | 불꽃꺼짐
flame gouging | 불꽃홈파기
flame hardening | 불꽃경화
flame machining | 불꽃절삭
flame planer | 플레임플레이너
flame plate | 화염판
flame propagation | 화염전파
flame retardant | 난연성
flame retardant cable | 난연성전선
flame retardant material | 난연성재료
flame retardant test on bunched cables | 내연소시험
flame scarfing | 화염스카핑
flame screen | 화염차폐그물망
flame-proof apparatus | 방폭기기
flame-proof bulkhead light | 방폭격벽등
flame-proof ceiling light | 방폭천장등
flame-proof grade | 폭발등급
flammable | 가연성
flammable gas | 가연성가스
flammable gas detector | 가연성가스 탐지기
flammable liquid locker | 가연성액체창고
flammable mixture | 인화성가스
flammable vapor | 가연성 증기
flange | 플랜지
flange | 면재
flange coupling | 플랜지커플링
flange joint | 플랜지이음
flanged bracket | 플랜지브래킷
flanged edge weld | 플랜지끝용접
flanged plate | 끝꺾음판
flanging machine | 플랜지기계
flanging quality | 플랜지품질
flanging test | 플랜지시험
flap | 플랩
flap door | 덮개문
flap valve | 나비형밸브
flare | 플레어
flare angle | 플레어각
flare type union | 플레어형유니언
flare-up light | 불꽃
flaring | 플레어
flaring test | 확관시험
flash point | 인화점
flash tester | 인화점시험기
flashback | 역화
flashing light | 섬광등
flashing light for huge vessel | 거대선표시등
flashing light for vessel carrying dangerous cargo | 위험물적재선박표시등
flashing light signal | 섬광신호
flashing light torsion meter | 섬광비틀림동력계
flashing point | 인화점
flat | 평판
flat bar | 평강
flat bar grating | 평강격자
flat bar ordinary stiffeners | 평강일반보강재
flat bottom | 평저
flat bottom forward area | 선수선저평편부
flat chisel | 평면끌
flat iron | 평철
flat panel base | 평판베이스
flat position welding | 하향용접
flat steel | 평강
flat valve | 플랫밸브
flat welding | 하향용접
flatness | 편평도
flattening test | 편평시험
flaw detector | 흠탐지기
fleet | 선대
fleet insurance | 선대보험
fleet race | 선단경기
Flettner's rudder | 플레트너식 타
flexibility | 유연성
flexible bearing | 유연베어링
flexible cable | 유연성전선
flexible cord | 유연성전선
flexible coupling | 유연연결
flexible hose | 플렉시블호스
flexible joint | 플렉시블조인트
flexible manufacturing system | 유연 생산체계
flexible mounting | 플렉시블 거치
flexible pipe | 플렉시블관
flexible pipe joint | 플렉시블관이음
flexible shaft | 플렉시블축
flexible wing | 유연날개
flexural rigidity | 굽힘강성
flight deck | 비행갑판
flight path angle | 연직변위각
Flinders bar | 플린더스바장치
float | 플로트
float free launching | 부양이탈진수
float gauge | 플로트게이지
float level gauge | 플로트액면계
float on/off ship | 플로트 온/오프 선
float time | 공정여유시간
float trap | 플로트트랩
float valve | 플로트 밸브
floater | 플로터
floating block | 유동도르래
floating body | 부유체
floating crane | 기중기선
floating dock | 부양식 독
floating frame bearing | 유동축받이베어링
floating landing stage | 부유잔교
floating lever | 유동레버
floating mixing plant barge | 콘크리트믹서부선
floating out | 부분진수
floating pier | 부유잔교
Floating Production Unit (FPU) | 부유식생산설비선
Floating Production, Storage and Off-loading (FPSO) unit | 부유식생산저장하역설비선
floating ring | 유동링
floating sign | 부표신호
Floating Storage and Off-loading (FSO) unit | 부유식저장하역설비선
Floating Storage Regasification Unit (FSRU) | 부유식저장재기화설비선
Floating Storage Unit (FSU) | 부유식저장설비선
flood | 침수
flood gate | 수문
flood light | 투광등
floodability | 침수성
floodable length | 가침장
flooded condition | 침수상태
flooding | 침수
flooding calculation | 침수계산
flooding level | 침수수위
flooding pipe | 침수관
flooding test | 침수시험
flooding time | 침수시간
floor | 늑판
floor pin | 현도못
floor plate | 바닥판
floor plate bearer | 바닥판받침
floor timber | 늑재목
flooring | 플루어링
flotilla leader | 플로틸러리더
flow | 흐름
flow chart | 흐름도표
flow coefficient | 유량계수
flow control | 유동제어
flow diagram | 흐름도표
flow flux | 유동플럭스
flow measurement | 유량측정
flow meter | 유량계
flow pattern | 유동가공방식
flow rate | 유량
flow regime | 유동상태
flow through method | 범람방법
flow topology | 유동위상
flow visualization installation | 유동가시화장치
flue | 연도
flue gas | 연도가스
flue gas analysis | 연도가스분석
flue gas fire extinguisher | 연도가스소화장치
fluid | 유체
fluid borne noise | 유체전달소음
fluid compass | 액체나침반
fluid coupling | 유체커플링
fluid fire extinguisher | 액체소화기
fluid inlet angle | 유입각
fluid level | 액면레벨
fluid outlet angle | 유출각
fluorescent lamp | 형광등
fluorescent paint | 형광페인트
flush deck | 평갑판
flush deck ship | 평갑판선
flush deck vessel | 평갑판선
flush decker | 평갑판선
flush fillet weld | 평면필릿용접
flush head rivet | 접시머리리벳
flush scuttle | 평갑판구
flush system | 평면판붙임
flush weld | 평면용접
flushing | 플러싱
flux | 플럭스
flux and reflux | 조수간만
Flux Asbestos Backing (FAB) method | 플럭스석면뒷댐법
flux cored arc welding | 플럭스 코어드 아크 용접
flux injection cutting | 용융제분사식절단
flying boat | 비행정
flying bridge | 최상층선교
flying bridge deck | 최상층선교갑판
flying jib | 플라잉지브
flying passage | 플라잉패시지
flying-off deck | 비행갑판
flywheel | 플라이휠
flywheel pump | 플라이휠펌프
foam applicator | 포말방사기
foam cavitation | 거품 캐비테이션
foam concentrate supply | 포말 원(농축)액 공급
foam extinguisher | 포말 소화기
foam fire extinguishing system | 포말소화장치
foam gun | 터릿노즐
foam liquid | 포말원액
foam monitor | 포말분사장치
foam sprinkler | 포말스프링클러
Foettinger hydraulic coupling | 푀팅거수력커플링
fog bell | 안개종
fog horn | 안개호각
fog nozzle | 분무노즐
fog signal | 안개신호
fog target | 무중표적
foil span | 날개폭
foil strain gauge | 포일스트레인게이지
folding lavatory | 접는세면대
follow up control | 추종제어
follow up mechanism | 추종장치
following current | 순조류
following operation | 후속공정
following sea | 선미파
following wake | 반류
following wind | 순풍
food ration | 구난식량
food wastes | 음식쓰레기
foot belt | 풋 벨트
foot rope | 풋 로프
foot valve | 풋 밸브
footing | 늦추기
footstep | 발판
force fit | 강제맞춤
force pump | 압상펌프
forced circulation | 강제순환
forced draft fan | 강제통풍 팬
forced draft front | 강제통풍아궁이
forced draft trunk | 강제 송풍로
forced lubrication | 강제윤활
forced lubricator | 강제윤활기
forced oscillator | 강제동요장치
forced rolling | 강제횡동요
forced vibration | 강제진동
fore and aft rigged | 종돛장치
fore and aft rigged vessel | 종범선
fore and aft runner | 종통재
fore and aft sail | 세로돛
fore and aft schooner | 종돛스쿠너
fore and afters | 창구덮개받이종통재
fore block | 선수블록
fore cant frame | 선수방사형늑골
fore construction | 선수구조도
fore cooler | 예냉기
fore course | 포어코스
fore deadwood | 선수데드우드
fore foot | 용골단부
fore hold | 전부선창
fore peak | 최선수
fore perpendicular (FP) | 선수수선
fore poppet | 선수포핏
fore top gallent mast | 포어톱갤런트마스트
forebody | 선체전반부
forecastle | 선수루
forecastle bulkhead | 선수루후단격벽
forecastle deck | 선수루갑판
forecastle side plate | 선수루현측외판
foreign matter | 이물질
forelock | 포어록
foreman | 직장
foremast | 선수마스트
forepeak bulkhead | 선수격벽
forepeak tank | 선수피크탱크
foresail | 앞돛
foresheet | 포어시트
forestay | 앞당김줄
forestaysail | 앞당김줄돛
fore-topmast | 포어톱마스트
foreward | 선수방향
forge and bellow | 풀무
forge welding | 단접
forged steel | 단강
forging | 단조
forging hammer | 단조해머
forging machine | 단조기
forging ratio | 단조비
forging shop | 단조공장
forging thermit | 가압테르밋
fork end | 쌍발끝
fork plate | 포크 판
forklift truck | 지게차
form draft | 형상흘수
form factor | 형상계수
form freeboard | 형상건현
form resistance | 형상저항
Formal Safety Assessment(FSA) | 공식안전평가
forming | 성형
formular class | 포뮬러 급
Forty-feet Equivalent Unit (FEU) | 40피트컨테이너 등가적재량
forward curved vane | 앞으로굽은날개
forward draft | 선수흘수
forward perpendicular (FP) | 선수수선
forward spud | 앞쪽스퍼드
forward stern tube sealing oil cooler | 선미관전부실링유냉각기
forward stern tube sealing oil pump | 선미관전부실링유펌프
forward stern tube sealing oil tank | 선미관전부실링유탱크
forward superstructure | 전부선루
forward welding | 전진용접
foul anchor | 닻줄엉킴
fouling | 오손
foundation bolt | 거치볼트
foundry | 주물공장
four cycle diesel engine | 4행정디젤기관
four point bearing | 4점방위법
four-fold block | 네바퀴도르래
Fourier transform | 푸리에변환
fractional rig | 부분범장
fractional sloop | 부분범장 슬루프
fractional step method | 다단계 방법
fractography | 프랙토그래피
fracture | 파괴
fracture surface | 파단면
fracture test | 파단면시험
fracture toughness | 파괴인성값
frame | 늑골
frame bar | 늑골재
frame body plan | 늑골정면도
frame bracket | 늑골브래킷
frame erection | 늑골세우기
frame line | 늑골선
frame liner | 늑골라이너
frame modulus | 늑골단면계수
frame number | 늑골번호
frame section | 늑골단면
frame space | 늑골간격
frame timber | 늑골재
framework of information flow | 정보흐름 체계
framing body plan | 늑골정면도
framing number | 제일수
framing system | 늑골방식
free bend | 자유굽힘
free bend test | 자유굽힘시험
free bend test specimen | 자유굽힘시험편
free decay test | 자유감쇠시험
free edge | 자유변
free fall launching | 자유낙하진수
free flow area | 자유유동면적
free gas content | 자유기체함유량
Free On-Board (FOB) | 수출항 본선인도 가격
free oscillation | 자유동요
free port | 자유항
free rotating propeller | 자유회전프로펠러
free sound field | 자유음장
free streamline flow | 자유유선흐름
free surface | 자유수면
free surface effect | 자유수면효과
free surface flow | 자유수면유동
free vibration | 자유진동
free vortex | 자유소용돌이
free water | 자유수
free water effect | 자유수면효과
freeboard | 건현
freeboard assignment | 건현지정
freeboard breadth | 건현폭
freeboard deck | 건현갑판
freeboard length | 건현길이
freeboard mark | 만재흘수선표지
freeboard ratio | 건현비
freeboard rule | 건현규칙
free-fall lifeboat | 자유낙하식 구명정
free-fall lifeboat with a self- contained air support system | 공기자급식자유낙하식구명정
freeing port | 방수구
freezing carrier | 냉동선
freezing chamber | 냉동실
freezing point | 빙점
freezing room | 냉동실
freezing store | 냉동고
freight container | 화물콘테이너
freight rate | 운임률
freight ton | 운임계산중량톤
Freon | 프레온가스
frequency | 주파수
frequency | 진동수
frequency | 빈도
frequency band | 주파수밴드
frequency changer | 주파수변환기
frequency filter | 주파수필터
frequency meter | 주파수계
Frequency Modulation (FM) | 주파수변조
frequency resolution | 주파수분해능
frequency response | 주파수응답
Frequency Response Function（FRF） | 주파수응답함수
frequency weighted sound level | 주파수보정레벨
fresh provision | 생식품
fresh-water filter | 청수여과기
fresh-water generator brine pump | 조수장치해수펌프
fresh-water generator circulating pump | 조수장치순환펌프
fresh-water generator distillate pump | 조수장치증류수펌프
fresh-water generator ejector pump | 조수장치이젝터펌프
fresh-water generator | 조수장치
fresh-water heater | 청수가열기
fresh-water hydrophore tank | 청수압력탱크
fresh-water load line | 담수만재흘수선
fresh-water pressure tank | 청수압력탱크
fresh-water pump | 청수펌프
fresh-water strainer | 청수여과기
fresh-water tank | 청수탱크
fretting corrosion | 프레팅부식
friction | 마찰
friction brake | 마찰브레이크
friction clutch | 마찰클러치
friction coefficient | 마찰계수
friction correction | 마찰수정
friction coupling | 마찰커플링
friction drag reduction | 마찰저항감소
friction head | 마찰수두
friction loss | 마찰손실
friction saw | 마찰톱
Friction Stir Welding (FSW) | 마찰교반용접
friction wake | 마찰반류
friction wheel | 마찰바퀴
frictional resistance | 마찰저항
frictional resistance coefficient | 마찰저항계수
Frigate (FF) | 호위함
frigate ship | 프리깃선
front bulkhead | 전단격벽
front column | 앞기둥
front elevation | 정면도
front fillet weld | 전단필릿용접
front header | 전부헤더
frothing | 거품일기
Froude number | 프루드수
Froude's similitude | 프루드의 상사법칙
frozen cargo | 냉동화물
frozen meat | 냉동육류
Fruhling type drag head | 프륄링형드래그헤드
fruit carrier | 과일운반선
fuel | 연료
fuel assembly | 핵연료집합체
fuel canning | 핵연료피복
fuel canning material | 핵연료피복재
fuel consumption | 연료소비량
fuel consumption test | 연료소비량시험
fuel controlling handle | 연료조절핸들
fuel cut-off device | 연료차단장치
fuel economy | 연료절약
fuel element | 핵연료체
fuel gas | 연료가스
fuel handling cask | 핵연료취급캐스크
fuel injection pump | 연료분사펌프
fuel injection valve | 연료분사밸브
fuel oil | 연료유
fuel oil additive pump | 조연제주입펌프
fuel oil additive tank | 조연제탱크
fuel oil blender | 연료유블랜더장치
fuel oil booster pump | 연료유가압펌프
fuel oil buffer tank | 연료유중간탱크
fuel oil burning pump | 분연펌프
fuel oil change over test | 연료유전환시험
fuel oil circulating pump | 연료유순환펌프
fuel oil consumption | 연료유소모량
fuel oil distributing box | 연료유분배함
fuel oil drain tank | 연료유드레인탱크
fuel oil filter | 연료유여과기
fuel oil gravity tank | 연료유중력탱크
fuel oil overflow tank | 연료유넘침탱크
fuel oil pipe | 연료유관
fuel oil pretreatment system | 연료유전처리시스템
fuel oil priming pump | 시동연료펌프
fuel oil purifier | 연료유청정기
fuel oil return chamber | 연료유리턴체임버
fuel oil return tank | 연료유리턴탱크
fuel oil service pipe | 연료유서비스관
fuel oil service pump | 연료유서비스펌프
fuel oil service tank | 연료유서비스탱크
fuel oil sludge tank | 연료유슬러지탱크
fuel oil strainer | 연료유여과기
fuel oil supply pump | 연료유공급펌프
fuel oil tank | 연료유탱크
fuel oil tank emergency shut-off valve | 연료유탱크비상차단밸브
fuel oil transfer pipe | 연료유이송관
fuel oil transfer pump | 연료유이송펌프
fuel pump | 연료유펌프
fuel reprocessing | 연료재처리
fuel shut-off device | 연료차단장치
fuel spray | 연료분무
fuel valve | 연료밸브
fuel valve cooling fresh water cooler | 연료밸브냉각청수냉각기
fuel valve cooling fresh water pump | 연료밸브냉각청수펌프
fuel valve cooling fresh water tank | 연료밸브냉각청수탱크
fuel valve cooling oil cooler | 연료밸브냉각유냉각기
fuel valve cooling oil pump | 연료밸브냉각유펌프
fuel valve cooling oil tank | 연료밸브냉각유탱크
fuel valve lapping tool | 연료분사밸브 래핑공구
fuel valve testing device | 연료분사밸브 시험장치
fulcrum shaft | 풀크럼축
full astern | 전속후진
full draft | 만재흘수
full dressing ship | 만선장식
full fillet weld | 완전필릿용접
full load | 만재
full load | 전부하
full load | 전하중
full load condition | 만재적하상태
full load current | 전부하전류
full load displacement | 만재배수량
full load draft | 만재흘수
full penetration weld | 완전용입용접
full power | 전출력
full power trial | 전출력시운전
full rated power | 최대정격출력
full rotate keel | 전회전 용골
full scale | 현척
full scantling vessel | 중구선
full ship structural analysis | 전선구조해석
full size | 현척
full size mold | 현척현도
full speed | 전속
full welding | 중용접
fuller | 다듬이
fullering tool | 다듬이
Fuller's earth | 표토
full-rigged ship | 풀리그드선
full-scale and model test data | 실선 및 모형선자료
fully balanced rudder | 완전평형타
fully cavitating propeller | 완전캐비테이션프로펠러
fully developed cavity | 완성캐비티
fully loaded | 만재
fully pressurized gas carrier | 압력식가스운반선
fume extraction | 연무배출
fumigation | 훈증소독
funnel | 연돌
funnel draft | 자연통풍
funnel emergency shut-off device | 연돌비상차단장치
funnel mark | 연돌마크
furnace | 노통
furnace brazing | 노브레이징
furnace crown | 노천장
furnace deformation indicator | 노통변형측정기
furnace door | 노아궁이문
furnace front | 노앞면
furnace gauge | 노게이지
furnace mouth | 노앞면
furnace volume | 노용적
furring | 퍼링
fuse | 퓨즈
fuse board | 퓨즈판
fuse case | 퓨즈상자
fuse switch | 퓨즈스위치
fusible alloy | 가융합금
fusible metal | 가융합금
fusible plug | 가융플러그
fusion welding | 용해용접
fusion zone | 융합부
futtock | 퍼턱
futtock rigging | 퍼턱리깅
gaff | 개프
gaff rig | 개프 리그
gaff rigged cat | 개프캣
gaff rigged cutter | 개프커터
gaff rigged sloop | 개프슬루프
gaff rigged yawl | 개프욜
gaff schooner rig | 개프·스쿠너 범장
gaff sloop | 개프·범장
gain | 이득
gain control | 이득조정
Galerkin method | 갤러킨기법
gallery | 난간
galley | 조리실
galley | 갤리선
Galloway tube | 갤러웨이튜브
gallows | 갤로스
galvanic action | 전식작용
galvanic corrosion | 이종금속간부식
galvanize | 아연도금
galvanized steel | 아연도금강
galvanizing | 아연도금
gamma ray inspection | 감마선검사
gang | 갱
gangway | 현문
gangway bridge | 보도다리
gangway hinge | 현문돌쩌귀
gangway ladder | 현측사다리
gangway light | 현문등
gangway port | 현문
gantry crane | 갠트리크레인
gap effect | 간격효과
garbage chute | 폐기물배출구
garbage record book | 폐기물기록부
gas analyzer | 가스분석기
gas annealing | 가스풀림
gas brazing | 가스브레이징
gas carrier | 가스운반선
gas chromatography | 가스크로마토그라피
gas coal | 가스용석탄
gas concentration measurement instrument | 가스농도계측기
gas content | 기체함유량
gas content of the saturated liquid | 포화액기체함유량
gas cutting | 가스절단
gas detection system | 가스탐지장치
gas detector | 가스탐지기
gas ejector | 가스이젝터
gas engine | 가스기관
gas free | 가스프리
gas free fan | 가스프리팬
gas generator | 가스발생로
gas gouging | 가스가우징
gas mask | 가스마스크
gas measurement | 가스측정
gas metal arc welding | 가스금속 아크용접
gas monitor | 가스감시기
gas oil | 가스 유
gas pipe | 가스관
gas pressure welding | 가스압력용접
gas producer | 가스발생기
gas purging | 가스정화
gas removal equipment | 가스제거장치
gas sampling pipe | 가스채취관
gas shield | 가스실드
gas table | 가스표
gas testing | 가스성분검사
gas torch | 가스토치
gas trial | 가스트라이얼
gas tungsten arc welding | 가스텅스텐아크용접
gas turbine | 가스터빈
gas turbine ship | 가스터빈선
gas vent pipe | 가스배기관
gas warning system | 가스경보장치
gas welding | 가스용접
gaseous fuel | 가스연료
gasification | 가스화
gasket | 개스킷
gasoline engine | 가솔린기관
gas-shielded arc welding | 가스차폐 아크용접
gastight | 기밀
gastight bulkhead | 기밀격벽
gastight door | 기밀문
gastight lighting enclosure | 기밀조명등
gate | 탕구
gate riser | 압탕
gate shear | 문형전단기
gate valve | 게이트밸브
gauge | 게이지
gauge board | 계기판
gauge factor | 게이지계수
gauge glass | 수면계유리
gauge glass protector | 수면계유리보호장치
gauge length | 표점간거리
gauge mark | 표점
gauge pipe | 계기용 관
gauge tester | 게이지시험기
gauze sterilizer | 거즈소독기
gauze wire | 가는눈철망
gear coupling | 기어커플링
gear pump | 기어 펌프
gear ratio | 톱니수의 비
gear wheel | 기어휠
geared diesel engine | 기어드디젤기관
geared trolley | 기어드트롤리
gearing | 전동장치
Geislinger coupling | 가이스링거커플링
general alarm | 비상경보
general arrangement | 일반배치도
general arrangement of engine room | 기관실전체배치도
general average | 공동해손
general cargo | 일반화물
general cargo ship | 일반화물선
general emergency alarm | 총비상경보
general outfitting | 일반의장공사
general radio communication | 일반무선통신
general service air pipe | 잡용공기관
general service pump | 잡용펌프
general service steam pipe | 잡용증기관
general stock item | 일반저장자재
general tools | 일반공구
generating set | 발전장치
generating ship | 발전선
generating tube | 증발관
generator | 발전기
generator engine cooling fresh water cooler | 발전기용 기관청수냉각기
generator engine cooling fresh water pump | 발전기용 기관냉각청수펌프
generator engine cooling sea water pump | 발전기용 기관냉각해수펌프
generator engine fuel oil heater | 발전기용 기관연료유가열기
generator engine lubricating oil settling tank | 발전기용 기관윤활유침전탱크
generator engine lubricating oil storage tank | 발전기용 기관윤활유저장탱크
generator engine lubricating oil sump tank | 발전기용 기관윤활유섬프탱크
generator line | 제작기준선
generator room | 발전기실
generator steam turbine condenser | 발전기용 증기터빈복수기
generator steam turbine | 발전기용 증기터빈
generatrix | 직선모선
generic model | 일반화 모델
genetic algorithm | 유전 알고리즘
geomagnetic electrokinematograph | 전자해류계
geometric inaccuracy | 기하학적부정확
geometrical draft | 형상흘수
geometrical freeboard | 형상건현
geometrical stress concentration factor | 기하학적응력집중계수
geometry | 형상
geo-navigation | 지문항법
geosim | 상사모형
Germanischer Lloyd (GL) | 독일선급
germicidal lamp | 살균램프
geyser action | 분비작용
gib-headed key | 머리달린키
gig | 기그
gill netter | 유자망어선
gimbal | 짐벌
gimbal joint | 짐벌이음
Gimbals mechanism | 수평유지기구
gin block | 진블록
girder | 거더
girder block | 거더블록
girder space | 거더간격
girder stay | 거더스테이
girder work | 거더구조
girth | 거스
girth length | 거스길이
gland | 패킹누르개
gland exhaust fan | 글랜드패킹 배기송풍기
gland leak-off steam pipe | 글랜드패킹 누설증기관
gland sealing steam pipe | 글랜드패킹 실증기관
gland steam condenser | 글랜드패킹 복수기
glass fiber | 유리섬유
glass fiber reinforced plastic ship | 유리섬유강화플라스틱선
glass holder | 유리창틀
glass water gauge | 유리수면계
glass wool | 유리섬유
glass wool heat insulating material | 유리섬유보온재
glass woven fabric | 유리직물
glide slope indicating lamp | 진입각지시등
global displacement vector | 전체변위벡터
Global Maritime Distress & Safety System (GMDSS) | 전세계 해상조난 및 안전 시스템
Global Positioning System（GPS) | 위성항법시스템
global strength | 전체강도
global vibration analysis | 전선진동해석
globe valve | 글로브밸브
globule | 용융금속방울
gnarl | 옹이
go astern | 후진
Goal Based Standards (GBS) | 목적기반기준
goggles | 보호안경
Golden section search | 황금분할탐색
goliath crane | 골리아스크레인
gong | 동라
gong buoy | 징부표
gong with a pilot lamp | 표시등붙이징
goniometer | 전파방위계
goods vehicle | 화물차량
gooseneck | 구즈넥
gooseneck bracket | 구즈넥브래킷
gooseneck ventilator | 구즈넥 통풍통
gouge | 구멍끌
gouging | 가우징
governing plunger | 조정플런저
governor | 조속기
governor gear | 조속장치
governor motor | 조속기모터
grab | 그랩
grab bucket | 그랩버킷
grab bucket type reclaimer | 그랩버킷식리클레이머
grab dredger | 그랩준설선
grab hitch | 그랩히치
grader vessel | 그레이더선
gradient-based optimization method | 기울기기반 최적화법
gradual failure | 열화고장
graduation | 눈금
grain | 입자
grain capacity | 낱알용적
grain cargo | 낱알화물
grain cargo capacity | 낱알화물용량
grain carrier | 곡물운반선
grand-block joining | 대형블록조립
granulated cork | 입자코르크
graphic method | 도식법
graphic panel | 도시패널
graphic symbol | 그래픽 심볼
graphical method | 도식법
Graphical User Interface（GUI） | 그래픽사용자인터페이스
graphite | 흑연
graphite packing | 흑연패킹
graphite paint | 흑연페인트
graphitization | 흑연화
grapnel anchor | 네발닻
grate area | 불격자면적
grate bar | 불격자봉
grating | 격자
grating bearer | 격자받침
graving dock | 건식 독
gravitational acceleration | 중력가속도
gravity arc welding | 중력식 아크용접
gravity davit | 중력식대빗
gravity injection flow rate | 중력주입량
gravity tank | 중력식탱크
gravity tank water service system | 중력식탱크급수방식
gravity wave | 중력파
gray pig iron | 회선철
grease extractor | 그리스제거기
grease nipple | 그리스주입구
grease pump | 그리스펌프
great circle | 대권
great circle sailing | 대권항법
Great Lake type bulk carrier | 오대호형 산적화물선
greater coasting area | 근해구역
greater coasting vessel | 근해구역선
green light | 우현등
green sea | 그린파랑하중
green sea forces | 그린파랑하중
green water | 그린파랑하중
greenhouse gas | 온실가스
grid | 격자
grill | 격자
grill room | 선객식당
grillage analysis | 그릴리지해석
grillage construction | 격자구조
grinder | 그라인더
grinding machine | 연마기
groove | 홈
groove angle | 홈각도
groove weld | 홈용접
grooving | 홈파기
grooving and tonguing | 암수꼴이음
grooving machine | 홈파기기계
gross capacity | 총적량
gross offered thickness | 총 제공 두께
gross scantling | 총 부재치수
gross thickness | 총 두께
gross thickness offered | 제공총두께
gross thickness required | 요구총두께
Gross Tonnage (GT) | 총톤수
ground | 접지
ground chain | 선체연결체인
ground detector | 검루기
ground speed | 대지속력
ground tackle | 정박용구
grounding | 좌초
group flashing light | 다섬광등
group occulting light | 다명암등
group starter panel | 전동기종합기동반
GT No.96 type membrane | GT96형식 멤브레인
guarantee engineer | 보증기사
guarantee period | 보증기간
guarantee speed | 보증속력
guarantee work | 보증공사
guard bar | 보호봉
guard plate | 보호판
guard rail | 보호난간
guard ring | 경보눈금환
gudgeon | 거전
gudgeon pin | 거전핀
guidance | 적용지침
guide bar | 안내봉
guide bend jig | 굽힘시험지그
guide bend test | 틀굽힘시험
guide blade | 안내날개
guide block | 슬라이드블록
guide face | 안내면
guide line tensioner | 가이드라인텐셔너
guide piece | 가이드 피스
guide plate | 안내판
guide pulley | 안내풀리
guide roller | 안내롤러
guide shoe | 슬라이드블록
guide slipper | 슬라이드블록
guide vane | 유도깃
guided cutting apparatus | 틀절단장치
Guided Missile Cruiser (CG) | 유도탄탑재 순양함
Guided Missile Destroyer (DDG) | 유도탄탑재 구축함
Guided Missile Frigate (FFG) | 유도탄탑재호위함
guillotine | 판절단기
gun metal | 포금
gun platform | 포좌
gun shield | 포보호판
gun support | 포지지대
gun tackle | 건태클
gunboat | 포함
Gunn diode | 건다이오드
gunnel | 거널
gunner's bridge | 포수통로
gunwale | 거널
gunwale | 현단
gunwale angle | 거널형강
gunwale tank | 거널탱크
gusset angle | 거싯형강
gusset plate | 거싯판
gusset stay | 거싯버팀
gust | 돌풍
gutter angle | 거터형강
gutter bar | 거터 바
gutter pipe | 배수관
gutter water way | 거터배수로
guy | 가이
guy winch | 가이윈치
gybing | 돛돌리기 (자이빙)
gymnasium | 운동실
gypsy wheel | 체인홈바퀴
gyrocompass | 자이로컴퍼스
gyrocompass repeater | 자이로컴퍼스 리피터
gyrocompass room | 자이로컴퍼스실
gyrograph | 회전수도시기
gyropilot | 자이로파일럿
gyroscope | 자이로스코프
gyroscopic action | 자이로작용
gyrostabilizer | 자이로안정기
H bend | 에이치(H)벤드
hack watch | 갑판시계
hair crack | 미세균열
half beam | 반보
half hitch | 반매듭
half model | 반쪽모형
half period | 반주기
half round bar | 반환봉
half speed | 반속
half-breadth plan | 반폭선도
half-floor frame | 반늑판
half-life | 반감기
half-round bar steel | 반원단면강
half-siding | 평저부반폭
half-spud type wire guide device | 하프스퍼드형와이어가이드장치
half-tine type grab bucket | 하프타인형그래브버킷
halliard | 핼리어드
halved door | 상하양부문
halyard | 마룻줄
Hamburg custom light | 함부르크커스텀등
hammer dressing | 해머마감질
hammer head crane | 해머헤드크레인
hammer spark ignition | 전기점화
hammer welding | 단접
hammered point rivet | 해머시공리벳
hammering rock breaker | 타격식쇄석기
hammering test | 해머링시험
hammock | 해먹
hand bilge pump | 수동빌지펌프
hand bore machine | 수동드릴
hand firing | 수동급탄
hand flag | 수기
hand flag signal | 수기신호
hand flare | 신호홍염
hand gear | 수동장치
hand hole | 손구멍
hand jig | 수동지그
hand lead | 측심추
hand log | 핸드로그
hand pump | 수동펌프
hand riveting | 핸드리베팅
hand spike | 핸드스파이크
hand steering gear | 수동조타장치
hand stroking | 수동급탄
hand tachometer | 손회전계
hand welding | 수동용접
handhold | 손잡이
handrail | 난간
handrail stanchion | 난간지주
handy-max | 핸디막스
handy-size | 핸디사이즈
handy-size bulk carrier | 핸디급 산적화물선
hangar | 격납고
hangar shed | 비행기격납고
hanger point | 지지점
hanging compass | 매달린나침반
hanging knee | 행잉니
hanging rudder | 현수식 타
harbor | 항구
harbor | 항만
harbor condition | 항내상태
harbor deck | 하버갑판
harbor dues | 항세
harbor limit speed | 항내제한속력
harbor master | 항장
harbor plan | 항박도
harbor radar | 항만레이더
harbor regulation | 항만규칙
harbor shelter | 대피정박지
harbor speed | 항내속력
hard corner | 강체요소
hard over | 하드오버
hard patch | 하드패치
hard port | 전타좌회전
hard protective coating | 경화보호도장
hard starboard | 전타우회전
hardened steel | 담금강
hardening | 담금질
hardness | 경도
hardness test | 경도시험
harm | 위해
harmful substance | 유해물질
harmonic diagram | 조화곡선도
harpin | 하핀
harpoon gun | 포경포
hasp | 걸쇠
hatch | 해치
hatch bar | 해치바
hatch batten | 해치배튼
hatch beam | 해치빔
hatch board | 해치덮개판
hatch cargo list | 창별화물목록
hatch carline | 창구측면종통재
hatch clamping beam | 해치바
hatch cleat | 해치클리트
hatch coaming | 창구코밍
hatch cover | 창구덮개
hatch coverless container | 무개형컨테이너
hatch end beam | 창구단보
hatch end coaming | 창구끝연재
hatch grating | 창구격자
hatch locking bar | 해치로킹바
hatch opening | 창구구멍
hatch rest | 창구덮개판받침
hatch ring | 해치링
hatch side coaming | 창구옆코밍
hatch side girder | 창구옆거더
hatch tarpaulin | 해치타폴린
hatch wedge | 해치쐐기
hatchet | 손도끼
hatchway | 화물창구
hatchway coaming | 창구코밍
hauling carriage | 홀링캐리지
hauling machine | 홀링머신
hawse pipe | 호저파이프
hawse timber | 호저팀버
hawser | 호저
hawser drum | 호저드럼
hawser holes | 호저홀
hawser reel | 호저릴
hazard | 위해성
HAZard Analysis (HAZAN) | 위해성분석
HAZard and OPerability (HAZOP) | 위해성 및 운전성
HAZard IDentification (HAZID) | 위해성식별
hazard location | 위험위치
hazardous and noxious substances | 유해위험물질
hazardous area | 위험구역
hazardous substance | 위험물질
H-beam | 에이치(H)형강
head | 수두
head board | 헤드 보드
head ledge | 창구끝연재
head line winch | 헤드라인윈치
head line | 바우라인
head of water | 수두
head pump | 수두펌프
head reach | 최대정지거리
head rope | 헤드로프
head sea | 선수파
head seat | 선수좌판
head sheet | 헤드시트
head steward | 주방장
head valve | 송출밸브
head wind | 역풍
header | 헤더
header plate | 헤더판
heading and track control system | 선수 및 항적조정장치
heading angle | 침로각
heading correction factor | 진행방향 수정계수
heading flash | 선수선
heading indicator | 선수선
heading line | 선수선
heading marker | 선수선
headroom | 상부공간
head-up | 선수상방표시
Health, Safety and Environment (HSE) | 보건·안전·환경
hearing line | 던지기 줄
heart | 하트
hearth | 불판
Heat Affected Zone (HAZ) | 열영향부
heat balance | 열평형
heat balance diagram | 열평형선도
heat capacity | 열용량
heat conduction | 열전도
heat conductivity | 열전도도
heat content | 열용량
heat detector | 열감지기
heat drop | 열낙차
heat engine | 열기관
heat exchanger | 열교환기
heat insulating board | 보온판
heat insulating cement | 보온시멘트
heat insulating material | 보온재
heat insulating mattress | 보온매트리스
heat insulation | 열절연
heat load | 열부하
heat radiation | 열복사
heat rate | 열소비율
heat recovery | 열회수
heat regenerator | 축열식열교환기
heat release | 열발생
heat removal | 열제거
heat resistant paint | 내열성페인트
heat straightening | 열간교정
heat trace | 히트트레이스
heat transfer | 열전달
heat transfer rate | 열전달률
heat treatment | 열처리
heater | 난방기
heating arrangement | 난방장치
heating boiler | 난방보일러
heating coil | 가열코일
heating coil igniter | 가열코일점화기
heating flame | 가열불꽃
heating gate | 예열구
heating method | 가열방법
heating surface | 전열면
heating system | 난방방식
heating torch | 가열토치
Heating, Ventilating and Air Conditioning (HVAC) | 공기조화
heat-sink | 히트싱크
heave | 상하동요
heave-to | 최저속력안전운항
heaving line | 히빙라인
heavy ballast condition | 헤비 밸러스트 상태
heavy cargo | 중량화물
heavy cargo ship | 중량물운반선
heavy casting | 대형주물
heavy cruiser | 중순양함
heavy deck vessel | 중갑판선
heavy decker | 중갑판선
heavy derrick | 중량물데릭
heavy derrick boom | 중량물데릭붐
heavy derrick rigs | 헤비데릭장치
heavy forging | 대형단조품
Heavy Fuel Oil (HFO) | 중질유
heavy fuel oil purifier | 중질유청정기
heavy fuel oil service tank | 중질유저장탱크
heavy fuel oil settling tank | 중질유침전탱크
Heavy Fuel Oil Tank (HFOT) | 중질유탱크
heavy fuel oil transfer pump | 중질유이송펌프
heavy lift cargo ship | 중량물운반선
heavy lifter | 중량물운반선
heavy oil | 중질유
heavy oil engine | 중질유기관
heavy sea anchoring | 황천묘박
heavy welding | 중용접
heel | 횡경사
heel brace | 힐거전
heel disc | 힐디스크
heel gudgeon | 힐거전
heel knee | 힐니
heel piece | 힐피스
heel pintle | 힐핀틀
heeled and trimmed condition | 경사상태
heeling pump | 힐링펌프
heliarc welding | 헬리아크용접
helical angle | 나선각
helical gear | 나선기어
helical spring | 나선형스프링
helicoidal surface | 나선면
Helicopter Carrier (CVH) | 헬기항모
helicopter deck surface flood light | 헬리콥터갑판조명등
helideck | 헬리콥터갑판
helm | 타륜
helm angle | 타각
helm angle for course keeping | 보침타각
helm indicator | 타각지시기
helm order | 조타명령
helm position | 조타위치
helmet | 헬멧
helmet type diving apparatus | 헬멧형잠수호흡기
helmsman | 조타수
hemi-elliptical end plate | 반타원형경판
hemispherical | 반구
hemp core | 대마심
hemp rope | 대마로프
herringbone gear | 헤링본기어
Hertz (Hz) | 주파수
heuristic knowledge | 체험적지식
hexagon head bolt | 육각머리 볼트
hexagon wrench | 육각렌치
hierarchy and input-process-output chart（HIPO） | 계층별입력처리출력표
hierarchy chart | 계층도표
high alloy steel | 고합금강
high carbon steel | 고탄소강
high cycle fatigue | 고사이클피로
high density cargo | 고밀도 화물
high duty gas compressor | 고압가스압축기
high expansion foam fire-extinguishing system | 고팽창 포말 소화 장치
high fire risk area | 고화재위험구역
high frequency generator | 고주파발전기
high frequency motor generator | 고주파전동발전기
high holding power anchor | 고파지력앵커
high lift rudder | 고양력타
high pressure feed water heater | 고압급수가열기
high pressure steam pipe | 고압증기관
high pressure turbine | 고압터빈
high sea suction valve | 고위해수흡입밸브
high stress zone | 고응력부
high suction | 상부흡입구
high suction valve | 상부흡입밸브
high temperature cooling fresh water cooler | 고온청수냉각기
high temperature cooling fresh water pump | 고온냉각청수펌프
high temperature cooling water system | 고온냉각수시스템
high temperature corrosion | 고온부식
high tension ignition | 고압점화
high tide | 만조
high titanic type | 고티탄계
high velocity vent | 고속배출장치
high viscous fluid | 고점성유체
high voltage test | 내전압시험
high water | 만조
high water level alarm | 고수위경보
higher strength steel | 고장력강
higher tensile steel | 고장력강
Highly Skewed Propeller（HSP) | 고스큐프로펠러
highly stressed area | 고응력영역
high-order spectral/boundary element method | 고차 스펙트럴/경계요소법
high-speed craft | 고속선
high-speed craft safety certificate | 고속선안전증서
high-speed internal combustion engine | 고속내연기관
high-speed passenger ship | 고속여객선
high-speed tachometer | 고속회전속력계
hinge | 힌지
hinged door | 여닫이문
hinged inside deadlight | 현창안쪽덮개
hinged joint | 경첩이음
hinged rudder | 경첩식타
historical data for similar vessel | 유사실적선자료
hob | 호브
hobbing machine | 호빙기계
hogging | 호깅
hoist | 호이스트
hoisting drum | 호이스팅드럼
hoisting speed | 올림속력
hold batten | 선창내장재
hold beam | 창내보
hold bulkhead | 창내격벽
hold capacity | 창내용적
hold deep tank | 창내디프탱크
hold frame | 창내늑골
hold keelson | 창내내용골
hold ladder | 창내사다리
hold mass curves | 화물질량곡선
hold pillar | 창내기둥
hold stanchion | 창내기둥
hold stringer | 창내종통재스트링거
hold watching step | 화물창점검대
hold well | 창내물고임통
holdback | 홀드백
holdback hook | 개방고정용후크
holder | 홀더
holding capacity | 지지력
holding down bolt | 거치볼트
holding load of windlass | 양묘기유지하중
holding power | 파지력
holding up hammer | 뒷댐해머
holiday | 도장누락부
hollow | 파저
hollow blade | 중공날개
hollow door | 중공문
hollow line | 파저선
hollow pillar | 중공기둥
hollow shaft | 중공축
holy stone | 갑판숫돌
homogeneous loading | 균일적하
honeycomb core | 벌집형 심재
honing | 호닝가공
honing machine | 호닝기계
hood | 차양
hook | 훅
hook block | 갈고리도르래
hook bolt | 훅볼트
hook scarf | 갈고리스카프
hoop | 보강봉
hoop stress | 원환응력
hopper | 호퍼
hopper barge | 호퍼부선
hopper cover | 호퍼커버
hopper door | 호퍼도어
hopper dredger | 호퍼준설선
hopper load indicator | 적재토량계
hopper loading trough | 진흙적재통
hopper suction pipe | 진흙흡입관
hopper tank | 호퍼탱크
horizon indicating lamp | 수평지시등
horizontal coupling | 수평연결
horizontal engine | 수평기관
horizontal fillet welding | 수평필릿용접
horizontal girder | 수평거더
horizontal joint | 수평연결
Horizontal Planar Motion Mechanism (HPMM) test | 수평면운동시험
horizontal position of welding | 수평용접
horizontal ring | 수평링
horizontal ring frame | 수평 링 프레임
horizontal roller | 수평롤러
horizontal rudder | 수평타
horizontal scarf | 수평접합
horizontal shaft | 수평축
horizontal stiffener | 수평보강재
horizontal vibration | 수평진동
horizontal vibration stopper | 수평진동방지장치
horizontal wave bending moment | 수평파랑굽힘모멘트
horizontal welding | 수평용접
horn | 경적
horn buzzer | 경적버저
horn buzzer with a pilot lamp | 표시등붙이경적버저
horn cleat | 혼클리트
horse shoe type thrust bearing | 말굽형추력베어링
horsing iron | 코킹끌
hose | 호스
hose connection | 호스연결
hose coupling | 호스커플링
hose director | 살수기
hose reel | 호스감개
hose reel handling winch | 호스릴윈치
hose reel type carbon dioxide fire extinguisher | 호스릴형탄산가스소화기
hose rest | 호스받침대
hose support | 호스서포트
hose test | 사수시험
hose valve | 호스밸브
hospital | 병실
hospital ship | 병원선
hot air heating | 온기난방
hot air seasoning | 열기건조
hot bulb | 소구
hot bulb engine | 소구기관
hot bulb ignition | 소구식점화
hot coil | 핫코일
hot cracking | 고온균열
hot cracking test | 고온균열시험
hot forming | 열간가공
hot rolled steel | 열간압연강
hot rolling | 열간압연
hot shortness | 적열취성
hot spot mean stress | 평균핫스폿응력
hot spot stress | 핫스폿응력
hot water boiler | 온수보일러
hot water circulating pump | 온수순환펌프
hot water heating | 온수난방
hot water pipe | 온수관
hot water process | 열수처리
hot water service system | 온수관장치
hot well | 온수조
hot well tank | 온수탱크
hot working | 열간가공
hot-pressed | 열간가공
hound | 하운드
hour angle | 시간각
hours underway | 항행시간
house flag | 선주기
hovercraft | 호버크라프트
H-type filter | 에이치(H)형여과기
H-type strainer | 에이치(H)형여과기
hub | 허브
hub cavitation | 허브캐비테이션
hub diameter | 허브지름
hub ratio | 허브비
hub vortex cavitation | 허브보텍스캐비테이션
huge vessel light | 대형선박표시등
hull | 선각
hull | 선체
hull appendage | 선체부가물
hull assembly shop | 선각공장
hull block construction method | 선체블록건조법
hull block painting | 선체블록도장
hull construction | 선각구조
hull deflection | 선체처짐
hull distance piece | 선체붙이디스턴스피스
hull efficiency | 선체효율
hull fitting | 선체의장
hull fitting work | 선체의장공사
hull form | 선형
hull form coefficient | 선형계수
hull form design | 선형설계
hull form development | 선형개발
hull fouling | 선체오손
hull girder | 선체거더
hull girder bending strength | 선체굽힘강도
hull girder inertia | 선체거더 단면2차모멘트
hull girder shear strength | 선체전단강도
hull girder strength | 선체거더강도
hull horizontal bending strength | 선체수평굽힘강도
hull line | 선형
hull monitoring system | 선체상태감시장치
hull natural frequency | 선체고유진동수
hull neutral plane | 선체중립면
hull number | 선번
hull opening | 선체개구
hull outfit | 선체의장
hull parallel part | 선체평행부
hull parts list | 선각부재표
hull penetration plans | 선체관통부구조도
hull piping | 선체배관
hull preservation | 선체보존
hull scantling | 선체치수
hull section modulus | 선체횡단면계수
hull side valve | 선체붙이밸브
hull specification | 선체부명세서
hull steel | 선각강재
hull strength | 선체강도
hull stress monitoring system | 선체응력감시장치
hull torsional strength | 선체비틀림강도
hull torsional vibration | 선체비틀림진동
hull transverse section | 선체횡단면
hull vibration logarithmic decrement | 선체진동대수감쇠율
hull vibration response | 선체진동응답
hull weight | 선각중량
hull-return system | 선체귀선방식
human engineering | 인간공학
humidistat | 조습기
hump | 험프
hump drag | 험프저항
hump speed | 험프속력
hunting gear | 추종장치
hurricane | 허리케인
hurricane deck | 허리케인갑판
hurricane lamp | 폭풍용등
hybrid approach | 하이브리드기법
hybrid VOF method | 하이브리드 VOF법
hydrant | 소화전
hydrant box | 소화전상자
hydrant valve | 소화밸브
hydraulic | 유압
hydraulic accumulator | 유압식축압기
hydraulic coupling | 유압커플링
hydraulic crane | 유압크레인
hydraulic cylinder | 유압실린더
hydraulic dredger | 유압 준설선
hydraulic dynamometer | 유압동력계
hydraulic gear | 유압식변속장치
hydraulic jack | 유압잭
hydraulic lift | 고소차
hydraulic machine | 유압기계
hydraulic oil | 유압작동유
hydraulic oil pipe | 유압관
hydraulic oil power unit | 유압파워유닛
hydraulic piston pump | 유압피스톤펌프
hydraulic power pack | 유압발생장치
hydraulic press | 유압프레스
hydraulic pressure | 수압
hydraulic ram | 유압램
hydraulic reduction gear | 유압감속장치
hydraulic riveter | 유압리베터
hydraulic riveting | 유압리베팅
hydraulic starting system | 유압시동장치
hydraulic steering gear | 유압조타장치
hydraulic tank | 유압탱크
hydraulic telemotor | 유압텔레모터
hydraulic test | 수압시험
hydraulic transmission gear | 유압전동장치
hydraulic trigger | 유압방아쇠
hydraulic winch | 유압윈치
hydraulically smooth surface | 유체역학적평활면
hydraulics | 수력학
hydro elastic response | 유탄성 응답
hydro illuminometer | 수중조도계
hydro pneumatic test | 수압-공기압 시험
hydroaeroplane | 수상비행기
hydrochloric acid | 염산
hydrodynamic flow angle | 동유체전진각
hydrodynamic force | 동유체력
hydrodynamic force components | 동유체력성분
hydrodynamic pitch | 동유체피치
hydrodynamic pitch angle | 동유체피치각
hydrodynamic pressure | 동적수압
hydrodynamic pressure | 유체동압력
hydrodynamic spindle torque | 동유체스핀들토크
hydrodynamic spindle torque coefficient | 동유체스핀들토크계수
hydrodynamic spindle torque index | 동유체스핀들토크지수
hydrodynamics | 유체역학
hydroelectric steering gear | 전동유압조타장치
hydrofoil | 수중익
hydrofoil craft | 수중익선
hydrofoil section | 수중날개단면
hydrogen collecting apparatus | 수소포집기
hydrogen test | 수소시험
hydrographic office | 수로국
hydrographic services | 수로업무
hydrographic survey | 수로측량
hydrokineter | 하이드로키네터
hydrometer | 비중계
hydronalium | 하이드로날륨
hydrophobic | 소수성
hydrophone | 수중청음장치
hydrophore unit | 압력탱크장치
hydroplane | 하이드로플레인
hydroscope | 하이드로스코프
hydrostatic balance | 유체정력학적평형
hydrostatic curve | 배수량등곡선도
hydrostatic pressure | 정수압
hydrostatic release unit | 수압이탈장치
hydrostatic test | 정수압시험
hygrometer | 습도계
hyperbolic navigation | 쌍곡선항법
hysteresis loss | 이력손실
hysteresis | 히스테리시스
I-beam | 아이빔
ice accretion | 착빙
ice anchor | 얼음앵커
ice belt | 빙대
ice breaker | 쇄빙선
ice chamber | 냉장고
ice class rules | 내빙선규칙
ice crusher | 쇄빙기
ice detection radar | 빙하탐지레이더
ice doubling | 대빙이중외판
ice fender | 대빙방현재
ice lining | 대빙이중외판
ice load | 빙하중
ice making machinery | 제빙기
ice patrol | 유빙감시선
Ice resistance | 빙저항
ice sea | 빙해
ice torque | 아이스토크
icebreaker | 쇄빙선
ice-free-port | 부동항
ice-making capacity | 제빙능력
ice-making machinery | 제빙기
ice-strengthened cargo vessel | 대빙구조화물선
ice-strengthening construction | 대빙보강구조
ideal angle of attack | 이상받음각
ideal efficiency | 이상효율
ideal flow | 이상유동
Identification Friend or Foe (IFF) | 피아식별기
identification signal | 식별부호
idle gear | 유동기어
idle running | 무부하운전
idle time | 유휴시간
idle wheel | 유동바퀴
idling | 공회전
ignitability | 점화성
igniter | 점화기
igniter cam | 점화캠
ignition | 점화
ignition | 발화
ignition ball | 소구
ignition delay | 착화지연
ignition lag | 착화지연
ignition plug | 점화플러그
ignition point | 발화온도
ignition source | 발화원
ignition temperature | 발화온도
ignition timing adjustment | 점화시기조정
illuminated windsock | 취류등
illumination | 조명
illumination level | 조도
immersed maximum beam | 침수부최대폭
immersed wedge | 침하쐐기부
Immersed-Boundary Method (IBM) | 가상경계법
immersion suit | 방수복
immersion test | 침지시험
immersion time | 주수대기시간
IMO Resolution | 국제해사기구 의정서
IMO ship identification number | IMO 선박식별번호
IMO tonnage | IMO 톤수
impact analysis | 영향분석
impact hardness testing machine | 충격경도시험기
impact load | 충격하중
impact test | 충격시험
impact testing machine | 충격시험기
impact wrench | 충격렌치
impeller | 임펠러
impeller box | 임펠러상자
impeller casing | 임펠러상자
imperfection | 초기변형
impervious sheath | 불투명피복
impingement corrosion | 충격부식
implementation budget | 실행예산
Impressed Cathodic Current Protection (ICCP) | 외부전원식음극방식장치
impulse | 충격
impulse noise | 충격소음
impulse reaction turbine | 충반동터빈
impulse stroke | 충동행정
impulse turbine | 충동터빈
impulsive force | 충격력
inboard | 선체내측
inboard opening | 선내개방장치
inboard profile | 선내측면도
inboard rotation | 안쪽회전
inboard shaft | 내측축
incandescent lamp | 백열등
incendiary sparking | 발화성스파크
inception cavitation number | 초생캐비테이션수
incident angle | 입사각
incinerator | 소각기
incipient breaking waves | 초기쇄파
incipient cavitation | 초생캐비테이션
inclinable pile driving tower | 경사식파일타워
inclined ladder | 경사사다리
inclining experiment | 경사시험
inclining test | 경사시험
included angel | 홈각도
inclusion | 개재물
incombustible material | 불연성재료
incomplete penetration | 불완전용입
incompressible | 비압축성
incompressible flow | 비압축성유동
increased safety apparatus | 안전증가방폭기기
increased stud link | 확장스터드링크
increasing pitch propeller | 점증피치프로펠러
incremental- iterative procedure | 증분-반복절차
incremental resistance coefficient for model-ship correlation | 모형선-실선상관저항증가계수
incrustation | 물때
incubation zone | 잠복영역
indent | 흠집
indentation test | 압입시험
independent bilge pipe | 독립빌지관
independent bilge suction | 독립빌지흡입
independent control system | 독립제어계통
independent point | 독립 절점
independent tank | 독립형탱크
indicated mean effective pressure | 도시평균유효압력
indicated power | 지시동력
indicating lamp | 표시등
indication method of radar | 레이더표시방식
indicator | 지압기
indicator | 표시기
indicator card | 지압선도용지
indicator cock | 지압기콕
indicator diagram | 지압선도
indicator horse power | 도시마력
indicator lamp | 지시등
indicator pipe | 지압기파이프
indirect gauging | 간접형계측장치
indirect labor cost | 간접노무비
individual heating | 개별난방
induced draft | 유도통풍
induced drag | 유도항력
induced radioactivity | 유도방사능
induced stream | 유기유동
induction | 유도(감응)
induction brazing | 유도브레이징
induction heating | 유도가열
induction motor | 유도전동기
industrial engineering | 산업공학
inert gas cylinder | 불활성 가스 용기
inert gas deck-seal | 불활성가스덱실
inert gas deck-seal water pump | 불활성가스덱실펌프
inert gas demister | 불활성가스디미스터
inert gas fan | 불활성가스송풍기
inert gas generator | 불활성가스발생장치
inert gas metal arc welding | 불활성가스용접
inert gas pipe | 불활성가스관
inert gas scrubber | 불활성가스세척기
inert gas scrubber sea water pump | 불활성가스세척기해수펌프
inert gas smothering system | 불활성가스소화장치
inert gas system | 불활성가스장치
inertia starter | 관성시동기
inertia force | 관성력
inertia test | 타력시험
inertial pressure | 관성압
infinite cascade | 무한익렬
inflammability limit | 가연한계
inflammability material | 가연성재료
inflammable gas | 가연성가스
inflammable gas detector | 가연성 가스 검출기
inflammation point | 인화점
inflatable boat | 팽창식보트
inflatable liferaft | 팽창식구명뗏목
inflatable type buoyant apparatus | 팽창식구명부기
inflatable type lifejacket | 팽창식구명동의
inflated type rescue boat | 팽창식구조정
information retrieval system | 정보검색 시스템
InfraRed (IR) signature | 적외선신호
infrared ray | 적외선
InfraRed Search and Track (IRST) | 적외선추적장치
ingot | 잉곳
ingot steel | 잉곳강
Ingress Protection (IP) | 외피보호등급
inhaul | 당김줄
inherent weakness failure | 고유결함고장
inhibit circuit | 억제회로
inhibition | 억제제
initial design | 초기설계
initial loading condition | 초기적하상태
initial pressure | 초기압력
initial stability | 초기복원력
initial strain | 초기변형률
initial stress | 초기응력
initial survey | 최초검사
initiating event | 초기사건
injection | 분사
injection cam | 분사캠
injection interval | 분사간격
injection lag | 분사지연
injection loss | 분사손실
injection time delay | 분사지연
injector | 분사노즐
inland water ship | 내수면 선박
inlet | 흡입구
inlet and discharge | 흡입구와 배출구
inlet blade angle | 날개입구각
inlet port | 흡입구
inlet valve | 흡입밸브
in-line engine | 직렬기관
INMARSAT identities | 국제해사위성통신장치 식별부호
inner bottom longitudinal | 내저종늑골
inner bottom plate | 내저판
inner clamp | 내측클램프
inner door | 내측문
inner harbor | 내항
inner hull | 내측선각
inner jib | 이너지브
inner plating | 내측판
inner shaft | 내측축
inner skin | 내측외판
inner strake | 내측판
inorganic zinc silicate | 무기질아연실리케이트
in-process inspection | 공정중검사
in-process material control | 공정중자재관리
insect net door | 방충망문
insert block | 삽입블록
insert plate | 삽입판
inshore race | 내해경기
inshore sailing | 항내 항해
inside butt strap | 내측덧판
inside cabin | 안쪽선실
inside calipers | 안지름캘리퍼스
inside deadlight | 원형창속덮개
inside lap | 내측랩
inside measure | 안치수
inside strake | 내측판
inspection | 검사
inspection after construction | 제조후검사
inspection certificate | 검사증서
inspection door | 검사뚜껑
inspection during construction | 제조중검사
inspection hatch | 관찰해치
inspection tank | 검유탱크
inspector | 검사원
installation drawing | 설치도
installation manual | 설치매뉴얼
instantaneous rate of discharge of oil content | 유분순간배출률
instantaneous strain | 순간변형률
Institute Cargo Clauses (ICC) | 런던보험자협회화물약관
Institute of Electrical and Electronic Engineers (IEEE) | 미국전기전자학회
instruction | 지침서
instruction manual | 취급설명서
instruction plate | 지시판
instrument | 기기
instrument light | 계기조명등
instrumentation | 계장
instrumentation circuit | 계측기회로
insulated funnel | 단열 연돌
insulated hold | 단열화물창
insulating material | 방열재
insulating material | 절연재
insulation distance | 절연거리
insulation level monitoring device | 절연레벨감시
insulation resistance | 절연저항
insulation test | 절연시험
intact bulkhead | 무개구 격벽
intact condition | 비손상상태
intact stability | 비손상복원성
intake duct | 유입관
intake manifold | 흡입다기관
integral tank | 일체형탱크
integrated bridge system (IBS) | 통합선교시스템
integrated components | 통합구성요소
Integrated Hull, Outfitting and Painting (IHOP) | 선각·의장및 도장 종합관리
Integrated Logistic Support (ILS) | 통합군수지원
Integrated Navigation System (INS) | 통합항해시스템
integrator | 적분기
intensity control | 휘도조정
intensity of damage | 손상도
interaction | 상호작용
Interactive Electronic Technical Manual (IETM) | 전자화문서
interactive language | 대화식언어
interchangeability | 호환성
intercondenser | 중간복수기
inter-connecting feeder | 중간접속피더
interconnection pipe | 연결관
interconnection valve | 연결밸브
interconnector feeder | 중간접속피더
intercooler | 중간냉각기
intercooling | 중간냉각
intercostal | 단절판
intercostal member | 단절부재
Inter-Discipline Check (IDC) | 상호간섭점검
interface management | 인터페이스관리
interface propeller | 부분노출프로펠러
interference | 간섭
interference fitting | 억지끼워맞춤
intergraph | 인터그래프
interim-product | 중간제품
interlock arrangement | 연동안전장치
interlocking gear | 연동안전장치
intermediate beam | 중간보
intermediate flat | 이중판
intermediate frame | 중간늑골
intermediate pressure cylinder | 중압실린더
intermediate pressure turbine | 중압터빈
intermediate shaft | 중간축
intermediate shaft bearing | 중간축베어링
intermediate stop valve | 중간차단밸브
Intermediate Survey (IS) | 중간검사
intermittent cavitation | 불연속캐비테이션
intermittent chain welding | 단속체인용접
intermittent failure | 간헐고장
intermittent fillet welding | 단속필릿용접
intermittent operation | 단속 사용
intermittent staggered welding | 단속지그재그형용접
intermittent welding | 단속용접
intermittent-hydraulic-gun-aerator | 간헐식폭기장치
internal buoyancy | 내부부력
internal canopy light | 실내등
internal combustion engine | 내연기관
internal combustion engine ship | 내연기관선
internal communication equipment | 선내통신장치
internal diameter | 안지름
internal efficiency | 내부효율
internal expander | 내부확대기
internal inertial pressure | 내부 관성압력
internal jets | 내부제트
internal loss factor | 내부손실계수
internal steam pipe | 안쪽증기관
internal stress | 내부응력
International Aeronautical & Maritime Search & Rescue (IAMSAR) Manual | 국제항공·해상수색 및 구조 지침
International Air Pollution Prevention (IAPP) Certificate | 국제대기오염방지증서
International Association of Classification Societies（IACS) | 국제선급연합회
International Association of Independent Tanker Owners (INTERTANKO) | 국제독립탱커선주협회
International Atomic Energy Agency (IAEA) | 국제원자력기구
International Chamber of Shipping (ICS) | 국제해운회의소
International Civil Aviation Organization (ICAO) | 국제민간항공기구
International Code for the Construction and Equipment of Ships carrying Dangerous Chemicals in Bulk (IBC) | 국제 위험화학품 산적운반선 코드
International Code for the Construction and Equipment of Ships Carrying Liquefied Gases in Bulk（IGC） | 국제 액화가스 산적운반선 코드
International Code of Safety for High Speed Craft (HSC) | 국제고속선코드
international code of signal | 국제신호서
International Convention for the Prevention of Pollution from Ships （MARPOL） | 해양오염방지협약
International Convention for the Safety of Life at Sea（SOLAS) | 해상인명안전협약
International Convention on Safety of Fishing Vessels（1977） | 어선의안전에관한국제협약
International Convention on Standards of Training Certification and Watchkeeping for Seafarers (ITCW) | 선원의 당직·교육 및 훈련에 관한 협약
International Convention on Tonnage Measurement of ships | 국제톤수협약
International Electrotechnical Commission（IEC） | 국제전기기술위원회
International Hydrographic Office (IHO) | 국제수로기구
International Institute of Welding (IIW) | 국제용접학회
International Labor Organization (ILO) | 국제노동기구
international Life Saving Appliance (LSA) code | 국제구명설비코드
International Load Line Certificate | 국제만재흘수선증서
International Load Line Convention (ILLC) | 국제만재흘수선협약
International Load Line Exemption Certificate | 국제만재흘수선면제증서
International Maritime Dangerous Goods (IMDG) Code | 국제해상위험물코드
International Maritime Organization（IMO） | 국제해사기구
International Maritime Pilots' Association (IMPA) | 국제도선사협회
INternational MARitime SATellite communication apparatus（INMARSAT) | 국제해사위성통신장치
International Multimodal Transport (IMT) | 국제복합운송
international NAVTEX service | 국제나브텍스업무
International Oil Pollution Prevention (IOPP) Certificate | 국제기름오염방지증서
International Organization for Standardization（ISO） | 국제표준화기구
International Radio Consultative Committee (CCIR) | 국제무선통신자문위원회
International Regulations for Preventing Collisions at Sea (COLREG) | 국제해상충돌예방규칙
International Sewage Pollution Prevention (ISPP) Certificate | 국제하수오염방지증서
International Ship and Offshore Structures Congress（ISSC） | 국제선박해양구조회의
International Ship and Port Facility Security (ISPS) Code | 국제선박및항만시설보안코드
International Ship Management (ISM) Code | 국제안전관리코드
International Ship Managers' Association (ISMA) | 국제선박관리자협회
International Shipowners' Association (INSA) | 국제선주협회
international shore connection | 국제육상시설연결구
international signal flag | 국제신호기
International Telecommunication Union (ITU) | 국제통신연맹
International Towing Tank Conference（ITTC） | 국제수조회의
International Union of Marine Insurance（IUMI） | 국제해상보험연합
international voyage | 국제항해
interpolation method | 보간법
interpole | 보극
Interrupted Continuous Wave（ICW) | 단속지속파
interrupted quick flashing light | 단속급섬광
interrupted spot welding | 단속점용접
interscan | 인터스캔
interstage valve | 단간밸브
inter-switching | 인터스위칭
intrinsic safety barrier | 본질안전 배리어
intrinsically safe | 본질안전
intrinsically safe apparatus | 본질안전방폭기기
intrinsically safe circuit | 본질안전회로
invar | 인바강
inventory | 비품목록
inventory carrying cost | 재고유지비용
inventory control | 재고관리
inventory holding cost | 재고유지비용
inventory requirement | 재고소요량
inverse time limit | 역시한
inverted angle | 엘(L)형강
inverted Y-type column | 역와이(Y)형기둥
inverter | 인버터
investment casting | 정밀주조
invoice | 송장
invoice weight | 송장면중량
involute tooth | 인벌류트톱니
inward rotation | 안쪽회전
iron cast | 주철
iron foundry | 주조공장
iron ship | 철선
iron solid pillar | 철재중실기둥
irregular variation | 불규칙변동
irregular wave | 불규칙파
irreversible engine | 비가역기관
irrotational flow | 비회전유동
Isherwood system | 이셔우드식
isobaric expansion | 등압팽창
isochronous governor | 등시성조속기
isochronous rolling | 등시성횡동요
isoentropic efficiency | 등엔트로피효율
isoentropic expansion | 등엔트로피팽창
isolating transformer | 절연변압기
isolating valve | 차단밸브
isometric drawing | 입체도면
isothermal change | 등온변화
isothermal compression | 등온압축
isothermal expansion | 등온팽창
isothermal line | 등온선
itemize of weight | 중량구분
jack | 선수기
jack bolt | 잭 볼트
Jack ladder | 줄사다리
jack screw | 잭나사
jack staff | 선수깃대
jacket | 재킷
jacket cooling fresh water cooler | 재킷냉각청수냉각기
jacket cooling fresh water pump | 재킷냉각청수펌프
jackstay | 잭스테이
jack-up test | 잭-업 시험
Jacob's ladder | 줄사다리
jam nut | 잼너트
jam riveter | 잼리베터
Japanese Industrial Standard (JIS) | 일본표준공업규격
jet cavitation | 제트캐비테이션
jet condenser | 제트복수기
jet engine | 제트기관
jet nozzle | 제트노즐
jet propeller | 제트프로펠러
jet propulsion | 제트추진
jet pump | 제트펌프
jet thrust | 제트추력
jet type | 분무식
jettison | 화물비상투기
jetty | 돌출제방
jewel block | 볼들이도르래
jib | 지브
jib boom | 지브붐
jib crane | 지브크레인
jib foil | 지브 날개
jib furler | 지브 감개
jib halyard | 지브핼리어드
jib sail | 지브돛
jib sheet | 지브시트
jib sheet leader | 지브 조정줄 리더
jib sheet track | 지브 조정줄 궤도
jib stay | 지브당김줄
jig | 지그
jig and fixture | 지그 및 고정구
jig drive | 선광장치
jigger boom | 지거붐
jigger gaff | 지거개프
jigger mast | 지거마스트
joggling | 턱붙임
joggling lap joint | 턱붙임 겹침이음
joggling machine | 턱붙임기계
joiner | 정밀목수
joiner plan | 선실목공도
joiner work | 정밀목공사
joining shackle | 연결용섀클
joint box | 연결함
joint detail | 이음부상세
joint efficiency | 이음효율
joint length | 이음부길이
joint preparation | 이음부개선
joint time-frequency analysis method | 시간-주파수 해석법
joist | 조이스트
Joukowski profile | 주코스키프로파일
journal | 저널
journal bearing | 저널베어링
joy stick | 조이스틱
jumbo boom | 중량물데릭붐
jumboization | 선박연장개조
jump scavenging | 점프소기
jump spark ignition | 불꽃점화
jumper stay | 수평당김줄
jumping stopper | 점핑스토퍼
junction box | 접속상자
junction buoy | 삼각주부표
junior officer | 하급사관
junk | 정크
jury mast | 대용마스트
jury rudder | 대용타
jute | 황마
K groove | 케이(K)형홈
Karman vortex flow meter | 와유량계
Karman vortex | 카르만와류
KC1 type membrane | 한국형멤브레인화물격납설비
kedge anchor | 작은닻
keel | 용골
keel alignment | 선저직선보기
keel bender | 용골굽힘기계
keel block | 용골반목
keel boat | 용골보트
keel grade | 용골경사
keel laying | 용골거치
keel laying block | 최초탑재블록
keel line | 용골선
keel piece | 킬피스
keel plate | 평판용골
keel sight | 선저직선보기
keel wing | 용골날개
keelson | 내용골
keep | 누름쇠
keep plate | 누름판
keep-alive | 부활
kelly | 켈리
Kelvin source | 켈빈소스
kenter shackle | 켄터섀클
kerf | 커프
kerf allowance | 절단부절취량
kerosine | 등유
ketch | 케치
Keulegan-Carpenter number | 크리건-카펜터수
key | 키
key coil | 키코일
key plan | 기본도
key seating milling machine | 키홈파기밀링기
key way cutting machine | 키홈절삭기
keyed propeller | 키붙이프로펠러
keyhole | 키홀
keyless propeller | 키리스프로펠러
keyway | 키홈
kick | 바깥밀린거리
killed steel | 킬드강
kind 1 shaft | 제1종축
kind 2 shaft | 제2종축
kinematic viscosity | 동점성
kinematics | 운동학
kinetic air pump | 키네틱공기펌프
kinetic pump | 키네틱펌프
kinetic tank | 키네틱탱크
kingpost | 킹포스트
kingston valve | 킹스톤밸브
kink | 꼬임
kitchenette | 간이취사장
Kitchen's rudder | 키친식타
klystron | 클라이스트론
knee | 니
knee rider | 니라이더
knife switch | 나이프스위치
knight head | 나이트헤드
knock off | 녹오프
knocking | 노킹
knot | 노트
knot | 매듭
knowledge acquisition | 지식습득
knowledge base | 지식베이스
knowledge engineering | 지식공학
knowledge representation | 지식표현
knuckle | 너클
knuckle joint | 너클이음
knuckle line | 너클선
knuckle molding | 너클몰딩
knuckle point | 너클포인트
Korea Radio Station Management Agency (KORA) | 한국무선국관리사업단
Korean Industrial Standard (KS) | 한국산업규격
Korean Register of Shipping (KR) | 한국선급
Korean Towing Tank Conference (KTTC) | 한국수조회의
Kort nozzle | 코트노즐
Kutta-Joukowski profile | 주코스키프로파일
labor cost | 노무비
laboratory | 실험실
labyrinth dummy | 래빌린스더미
labyrinth packing | 래빌린스팩킹
labyrinth seal | 래비린스 씰
lacing grommet | 레이싱그로밋
lacing wire | 누름쇠
lack of fusion | 융합부족
lack of oxygen | 산소결핍
ladder | 사다리
ladder gantry | 사다리갠트리
ladder well | 사다리웰
ladder winch | 사다리윈치
ladder wire rope | 사다리와이어로프
laden voyage | 적하항해
lagging | 래깅
lagging current | 늦은전류
lagging material | 래깅재
lake steamer | 호수기선
Lambda ratio | 람다비
lamellar tearing | 라멜라균열
laminar boundary layer | 층류경계층
laminar cavitation | 얇은층캐비테이션
laminar flow | 층류유동
laminar sublayer | 층류저층
laminate reference | 적층기준
laminated wooden ship | 합판선
lamination | 적층
lamp | 전등
lamp socket | 등소켓
land boiler | 육상보일러
land engine | 육상기관
land trial | 육상시운전
landing craft | 상륙용주정
Landing Craft, Mechanized (LCM) | 중형상륙정
Landing Craft, Utility (LCU) | 대형상륙정
landing deck | 비행갑판
Landing Helicopter Dock (LHD) | 다목적 강습상륙함
Landing Platform Helicopter (LPH) | 헬기상륙 강습함
Landing Ship Dock (LSD) | 도크형 양륙함
Landing Ship Tank (LST) | 상륙함
landing ship | 상륙용주정
landing | 랜딩
Lang's lay | 랭식꼼
lanyard | 랜야드
lap joint welding | 겹치기 이음 용접
lapped joint | 겹침 연결
lapping | 랩핑
large tube type boiler | 대관형보일러
laser class | 레이저 급
laser machining | 레이저 가공
lashing | 래싱
lashing gear for propeller free rotation | 축자유회전방지장치
lashing line | 래싱줄
lashing wire | 래싱줄
latch | 걸쇠
latent defect | 잠재불량
latent heat | 잠열
lateral area | 투영측면적
lateral bending | 횡굽힘
lateral buckling mode | 면외좌굴모드
lateral contraction | 횡수축
lateral force | 가로힘
lateral load | 면외하중
lateral load | 횡하중
lateral pressure | 면외압력
lateral stability | 횡방향안정성
lateral underwater area | 수중측면적
lateral vibration | 횡진동
lathe | 선반
lathe chuck | 선반척
latitude by pole star | 북극성위도법
latitude of error | 위도오차
lattice | 래티스
launch | 주정
launch preparations | 진수준비
launch／retrieval system | 착수양수장치
launching | 진수
launching appliance | 진수장치
launching barge | 진수용 부선
launching calculation | 진수계산
launching ceremony | 진수식
launching cradle | 진수크래들
launching curve | 진수곡선
launching drag | 진수드래그
launching particulars | 진수치수
launching platform | 진수식대
launching way | 진수대
launching weight | 진수중량
laundry | 세탁실
lavatory | 화장실
law of comparison | 비교법칙
law of similarity | 상사법칙
lay | 꼼
laying off | 조선현도화법
lay-up | 계선
lead | 납
lead covered wire | 납피복선
lead hammer | 납망치
lead line | 측심줄
lead storage battery | 납축전지
lead time | 조달기간
lead wire | 납땜줄
lead-alloy-sheathing | 납피복
leader | 리더
leading block | 유도도르래
leading chain | 유도체인
leading edge | 앞날
leading marks | 유도표
leadman's platform | 측심대
leak detection | 누설탐지
leak stopper | 누설멈추개
leak test | 기밀시험
leak-off | 누설
leaving loss | 배출손실
ledge plate | 레지판
lee board | 옆밀림 방지판
lee helm | 선수밀림
lee side | 풍하측
leech | 리치
leech line | 리치라인
leech rope | 리치로프
leeward side | 풍하측
leeway | 풍압변위
left hand lay | 왼편꼬임
left-handed propeller | 좌회전프로펠러
left-handed screw | 왼나사
leg length | 용접각장
leg of fillet weld | 필릿용접의다리
leg size | 용접각장
Length Between Perpendiculars (LBP) | 수선간길이
length coefficient of Froude | 프루드의길이계수
length of beam arm | 갑판보받침팔길이
length of side arm | 갑판보받침팔길이
length of the weld deposit | 용착부길이
length on water line | 수선상길이
Length Over All（LOA） | 전장
lengthening | 선체연장개조
lengthening piece | 닻연결체인
lens reflector | 렌즈반사기
let go anchor | 투묘
lethal gas | 유독가스
Letter Of Credit (LOC) | 신용장
Letter Of Intent (LOI) | 발주 의향서
level controller | 액면조절기
level gauge | 액면계
level gauge board | 액면계기판
level luffing crane | 다목적크레인
level switch | 레벨스위치
lever safety valve | 지레식안전밸브
leverage | 지렛대비
lie to | 라이투
life boats throwing and lowering test | 구명정승강시험
life buoy | 구명부환
life cycle | 라이프사이클
life jacket | 구명동의
life jacket light | 구명동의등
life jacket rack | 구명동의용선반
life preserver | 라이프재킷
life ring | 구명부환
life vest | 구명동의
lifeboat | 구명정
lifeboat equipment | 구명정 비품
lifeboat with a self-contained air support system | 공기자급식구명정
lifeline | 구명줄
liferaft | 구명뗏목
lifesaving appliance | 구명설비
lifesaving equipment | 구명설비
lifesaving signal | 구명신호
lift | 승강기
lift | 양력
lift | 활대줄
lift by the stern | 선미부양
lift coefficient | 양력계수
lift fan | 부양송풍기
lift pump | 흡입펌프
lifting appliance | 하역장치
lifting beam | 달아올림보
lifting bolt | 달아올림볼트
lifting gear | 밸브개폐장치
lifting guide | 달아올림안내기구
lifting hook | 보트걸이훅
lifting lug | 탑재용 러그
lifting screw | 달아올림볼트
lift-on／lift-off system（LO／LO system） | 리프트온／리프트오프 방식
ligament efficiency | 리가먼트효율
light | 등
light alloy ship | 경합금선
light beacon | 등표
light buoy | 등부표
light continuous welding | 연속경용접
light displacement | 경하배수량
Light Emitting Diode (LED) | 발광 다이오드
light gas oil | 경유
light line speed | 라이트 라인 속력
light metallic ship | 경금속선
light oil tank | 경유탱크
light scantling vessel | 경구조선
light ship draft | 경하흘수
light ship weight | 경하중량
light welding | 경용접
lightening | 경감
lightening hole | 경감구멍
Lighter Aboard SHip（LASH） | 래시선
lighter barge | 경부선
lightest forward draught | 최소선수흘수
lighthouse | 등대
lighthouse list | 등대표
lighthouse tender | 등대관리선
lighting fitting | 조명기구
lighting system | 조명장치
lighting unit | 조명장치
lightning arrester | 피뢰기
lightning conductor | 피뢰침
lightning discharger | 피뢰기
lightning guard | 피뢰기
lightning protector | 피뢰기
lightship | 등대선
lightweight | 경하중량
lightweight distribution | 경하중량 분포도
lignum vitae | 리그넘바이티
limber | 림버
limber board | 림버보드
limber hole | 오수구
limber strake | 측내후판
limit gauge | 한계게이지
limit of elasticity | 탄성한도
limit of proportionality | 비례한도
limit ring | 제한링
limit state | 한계상태
limit switch | 리미트스위치
limited earth system | 한정적 접지장치
limiting mean draft | 한계평균흘수
line balancing | 공정간 균형화
line hauler | 주낙줄감개
line heating | 선상가열
line segment | 선분
line throwing appliance | 구명줄발사기
linear cumulative damage | 선형누적손상
linear expansion | 선팽창
linear expansion coefficient | 선팽창계수
linen locker | 리넨실
liner | 정기선
lines | 선도
lines plan | 선도
lining | 라이닝
lining piece | 라이너
link | 링크
link motion | 링크운동
link switch | 텀블러스위치
link work | 링크운동
linoleum | 리놀륨
lip seal | 립 실
liquefaction | 액화
liquefied gas | 액화가스
liquefied gas carrier | 액화가스운반선
Liquefied Natural Gas (LNG) | 액화천연가스
Liquefied Petroleum Gas (LPG) | 액화석유가스
liquid cargo | 액체화물
liquid compass | 액체나침반
Liquid Crystal Display (LCD) | 액정표시장치
liquid fuel | 액체연료
liquid gasket | 액체 개스킷
liquid oxygen | 액화산소
liquid penetrant test | 액체침투탐상시험
liquid rheostat | 액체가감저항기
list | 횡경사
list programming（LISP） | 리스트프로그래밍
listening rod | 청음봉
live | 대전
live fish carrier | 활어운반선
live load | 활하중
livestock carrier | 가축운반선
living quarter | 거주구역
Lloyd's Register of Shipping (LR) | 영국선급
LNG carrier | 액화천연가스운반선
LNG Floating Production Storage and Offloading | 엘엔지 FPSO
LNG Floating Storage and Offloading Unit | 엘엔지 FSO
LNG Floating Storage Regasification Unit | 엘엔지 FSRU
LNG Regasification Vessel (LNG-RV) | 엘엔지 RV
LNG Shuttle and Regasification Vessel | 엘엔지 SRV
LNG spray pump | 엘엔지 스프레이펌프
LNG tanker | 액화천연가스운반선
LNG vaporizer | 엘엔지 기화기
load | 부하
load | 하중
load and resistance factor design | 하중저항계수설계
load balancing | 부하평준화
Load Calculation Point (LCP) | 하중계산점
load carrying direction | 하중전달방향
load case | 하중상태
load combination | 하중조합
Load Combination Factor (LCF) | 하중조합계수
load curve | 하중곡선
load cycle | 하중반복속도
load draft | 적재흘수
load evening | 부하 평준화
load factor | 부하계수
load fraction | 부하율
load indicator | 부하지시계
load leveling | 부하 평준화
load line | 만재흘수선
load line assignment | 만재흘수선지정
load line certificate | 만재흘수선증서
load line disc | 만재흘수선원표식
load line length | 건현용길이
load line mark | 만재흘수선표시
load scenario | 하중시나리오
load shedding | 부하차단장치
load water line | 만재흘수선
load-carrying capacity | 하중부담능력
load-end shortening curves | 평균응력변형률곡선
loading | 적하
loading breadth | 하중폭
loading certificate | 적하검사증명서
loading computer | 적하지침기기
loading condition | 적하상태
loading equipment | 하역설비
loading instrument | 적하지침기기
loading manual | 적하지침서
loading rate | 적하속도
loading station | 로딩스테이션
loading survey | 적하검사
lobby | 로비
lobe | 로브
Local Area Network（LAN） | 근거리통신망
local control | 기측제어
local detail | 국부상세
local displacement vector | 국부변위벡터
local lift coefficient | 국부양력계수
local static load | 국부정하중
local strength | 국부강도
local support stiffener | 국부지지보강재
local system | 국부계
local vibration | 국부진동
local weight | 국부중량
locally earth system | 국부접지장치
locating | 수색
lock nut | 멈춤너트
locked cock | 자물쇠붙이콕
locked rotor | 회전자구속
locked train type reduction gear | 듀얼탠덤아티큘레이티드형감속장치
locked-in stress | 갇힌응력
locking bar | 로킹바
locking lever | 로킹레버
locking pintle | 로킹핀틀
locking shaft | 로킹축
lodging knee | 로징니
loft | 현도
loft man | 현도공
log | 거리계
log carrier | 목재운반선
log line | 로그줄
log speed | 대수속도
logarithmic decrement | 대수감쇠율
logbook | 항해일지
loll | 정지각
Long - Range Identification and Tracking (LRIT) system | 장거리식별추적시스템
long and short armed floor | 장단식늑판
long and short armed floor system | 장단식늑골방식
long bridge | 장선교루
long flame coal | 장염탄
long floor frame | 장늑판늑골
long forecastle | 장선수루
long international voyage | 장거리국제항해
long lead time material | 장기납기자재
long liner | 주낙어선
long poop | 장선미루
LOng RAnge Navigation (LORAN) | 로란
long-crested irregular waves | 장파정불규칙파
long-crested seas | 장파정파
longitudinal (LONGI.) | 종통재
longitudinal beam | 종방향보
longitudinal bulkhead | 종격벽
longitudinal bulkhead plate | 종격벽판
Longitudinal Center of Buoyancy (LCB) | 종부심
Longitudinal Center of Gravity (LCG) | 종중심
longitudinal conveyor | 세로이송컨베이어
longitudinal frame | 종늑골
longitudinal framing system | 종늑골식구조
longitudinal hull girder bending strength | 선체종굽힘강도
longitudinal joint seam | 종이음선
longitudinal member | 종부재
longitudinal metacenter | 종메타센터
longitudinal space (L.S) | 종통재간격
longitudinal stability | 종안정성
longitudinal strake | 종보강재
longitudinal strength | 종강도
longitudinal system | 종늑골식구조
longitudinal vibration | 종진동
longshoreman | 선상하역작업장
long-term effects | 장기효과
long-term response | 장기응답
long-term stress distribution curve | 장기응력빈도분포곡선
looking after | 선미방향으로 봄
looking forward | 선수방향으로 봄
lookout | 망보기
loop loss | 죔손실
loop scavenging | 루프소기법
loose blade | 조립식날개
loose bolt | 헐거운볼트
loose coupling | 헐거운커플링
loose fit | 헐거운맞춤
loose pipe | 치수조정관
loose plate | 들판
loose propeller blade | 조립식날개
loran A | 로란에이(A)
loran C | 로란시(C)
loran chart | 로란해도
loran indicator | 로란수신기
loran receiver | 로란수신기
loran receiver indicator | 로란수신기
loran station | 로란국
loran system | 로란방식
loran table | 로란표
loss factor | 손실계수
loss of buoyancy method | 부력소실법
loss of ventilation capacity | 통풍능력상실
lost buoyancy method | 부력소실법
lost constant | 소멸에코
lost echo | 소멸에코
lost motion | 헛돌기
lost target | 소멸에코
lounge | 라운지
louver | 루버
low level alarm | 저액면경보
low alloy steel | 저합금강
low carbon steel | 저탄소강
Low Cost Automation (LCA) | 간이자동화
low cycle fatigue | 저사이클피로
low cycle load | 저사이클하중
low duty gas compressor | 저압가스압축기
low hydrogen type | 저수소계
low pressure carbon dioxide fire extinguishing system | 저압식탄산가스소화장치
low pressure feed water heater | 저압급수가열기
low pressure heater | 저압가열기
low pressure steam generator | 저압증기발생기
low pressure steam generator auxiliary feed water pump | 저압증기발생기보조급수펌프
low pressure steam generator condenser | 저압증기발생기복수기
low pressure steam generator drain cooler | 저압증기발생기드레인냉각기
low pressure steam generator feed water pump | 저압증기발생기급수펌프
low pressure steam pipe | 저압증기관
low pressure turbine | 저압터빈
low sea suction valve | 하부해수흡입밸브
low suction | 하부흡입
low temperature cooling fresh water cooler | 저온냉각청수냉각기
low temperature cooling fresh water pump | 저온냉각청수펌프
low temperature embrittlement | 저온취성
low temperature stress relieving | 저온응력제거
low temperature welding | 저온용접
low tide | 간조
low voltage battery system | 저압전지방식
low water | 저수위
low water alarm | 저수위경보
lower attached plate | 하부 부착판
lower bridge | 하층선교
lower calorific value | 저위발열량
lower control limit | 관리하한선
lower deck | 하층갑판
lower end buoy | 삼각주하단부표
lower explosion limit | 폭발하한계
Lower Flammable Limit (LFL) | 폭발하한계
lower frequency | 하한주파수
lower keel | 하부용골
lower mast | 하부마스트
lower mode vibration | 저차진동
lower rigging | 하부당김줄
lower shroud | 하부슈라우드
lower stay | 하부스테이
lower strake | 하부판
lower topgallant sail | 하부톱갤런트돛
lower topgallant yard | 하부톱갤런트가로막대
lower topsail | 하부톱세일
lower topsail yard | 하부톱세일가로막대
lower tumbler | 하부텀블러
lower turn of bilge | 만곡부하부
lower 'tween decks | 하부중갑판
lower yard | 하부가로막대
low-location lighting | 유도등
LPG carrier | 액화석유가스운반선
LPG tanker | 액화석유가스운반선
L-type filter | 엘(L)형여과기
L-type strainer | 엘(L)형여과기
lubricant | 윤활제
lubricating device | 윤활장치
lubricating oil | 윤활유
lubricating oil cooler | 윤활유냉각기
lubricating oil dirty tank | 윤활유더티탱크
lubricating oil drain tank | 윤활유드레인탱크
lubricating oil filter | 윤활유여과기
lubricating oil gravity tank | 윤활유중력탱크
lubricating oil pipe | 윤활유관
lubricating oil priming pump | 윤활유프라이밍펌프
lubricating oil pump | 윤활유펌프
lubricating oil purifier | 윤활유청정기
lubricating oil reserve tank | 윤활유예비탱크
lubricating oil residue tank | 윤활유잔류탱크
lubricating oil settling tank | 윤활유침전탱크
lubricating oil sludge tank | 윤활유슬러지탱크
lubricating oil storage tank | 윤활유저장탱크
lubricating oil strainer | 윤활유여과기
lubricating oil sump tank | 윤활유섬프탱크
lubricating oil tank | 윤활유탱크
lubricating oil transfer pump | 윤활유이송펌프
lubricating pump | 윤활펌프
lubricating ring | 윤활고리
lubricator | 주유기
luff | 러프
luff tackle | 러프태클
luffing crane | 러핑크레인
luffing cylinder | 러핑 실린더
luffing davit | 러핑대빗
lug | 러그세일
lug connection | 러그고착
lug piece | 단 엘(L)형재
luggage room | 소화물
lugger | 러거
lugsail | 러그세일
lumber | 목재
lumber carrier | 목재운반선
lumber freeboard | 목재건현
lumber port | 목재적재항
lump-sum contract | 총액계약
lurch | 불규칙최대횡경사각
Mach number | 마하수
machinability | 절삭성
machine down time | 기계중단기간
machine health monitoring system | 기계상태감시장치
machine oil | 기계유
machine scheduling plan | 기계일정계획
machine shop | 기계공장
machine tool | 공작기계
machine utilization table | 기계이용표
machinery arrangement (M/A) | 기관실배치도
machinery basic design | 기관기본설계
machinery casing | 기관실위벽
machinery control position | 기관제어장소
machinery detail design | 기관상세설계
machinery fitting | 기관의장
machinery fitting design | 기관의장설계
machinery fittings | 기관의장품
machinery function design | 기관기능설계
machinery initial design | 기관초기설계
machinery installation | 기계설치
machinery lay-up | 기계장기휴지
machinery product design | 기관생산설계
machinery space | 기관구역
machinery space of category A | A류 기관구역
machinery space opening | 기관실구멍
machinery space unmanned operation | 기관구역무인운전
machinery space unmanned operation test | 기관구역무인운전시험
machining allowance | 기계가공여유
MacIntyre system double bottom | 마킨타이어식이중저
macroscopic test | 육안시험
magazine | 화약고
magnaflux inspection | 자기탐상검사
magnesium carbonate heat insulating material | 탄산마그네슘단열재
magnet crane | 전자석기중기
magnetic blow | 자기쏠림
magnetic clutch | 전자석식클러치
magnetic compass | 자기나침반
magnetic compass pilot | 자기컴퍼스자동조타장치
magnetic course | 자침로
magnetic damper | 자기댐퍼
magnetic field | 자기장
magnetic oil strainer | 자석기름거르개
Magnetic Particle Inspection (MPI) | 자분탐상시험
magnetic particle test | 자분탐상시험
magnetic signature | 자기신호
magnetic strain | 자기변형률
magnetic variation | 자기변동
magneto | 자석발전기
magnetometric sensing vessel | 자기탐사선
magnetometric sensor | 자기센서
magneto-striction type | 자기변형식
magnetron | 마그네트론
maiden voyage | 처녀항해
Maier form | 마이어선형
mail boat | 우편선
mail flag | 우편기
mail room | 우편실
mail steamer | 우편기선
main air compressor | 주공기압축기
main air ejector | 주공기이젝터
main air reservoir | 주공기탱크
main anchor | 주앵커
main ballast tank | 주밸러스트탱크
main bearing | 주베어링
main bilge pipe | 빌지주관
main boiler | 주보일러
main bulkhead | 주격벽
main busbar | 주모선
main chain | 주체인
main circulating pump | 주순환펌프
main condenser pump | 주복수펌프
main condenser | 주복수기
main control console | 주제어반
main deck | 주갑판
main diesel engine | 디젤주기관
main dimensions | 주요치수
main drain pipe | 주드레인관
main electric lighting system | 주조명장치
main electric power source | 주전원
main engine | 주기관
main engine auxiliary blower | 주기보조송풍기
main engine fuel oil heater | 주기연료유가열기
main engine room | 주기실
main feed check valve | 주급수체크밸브
main feed water pump | 주급수펌프
main feeder | 주급전선
main fleet | 주력함대
main frame | 정늑골재
main gas turbine | 주가스터빈
main gear wheel | 주대톱니바퀴
main generating station | 주발전장소
main generator | 주발전기
main generator diesel engine | 주발전기용디젤기관
main hoisting gear | 주권장치
main hull | 주선체
main injection valve | 주분사밸브
main machinery seating | 주기관베드
main mast | 주마스트
main pipe | 주관
main plate | 주판
main power supply | 주전원
main propulsion machinery | 주추진기관
main radiotelegraph installation | 주무선전신설비
main reduction gear | 주감속장치
main sail | 주돛
main shaft | 주축
main sheet | 주조정줄
main sheet traveler | 주조종줄 트래블러
main source of electric power | 주전원
main starting valve | 주시동밸브
main stay | 메인스테이
main steam | 주증기
main steam pipe | 주증기관
main steam turbine | 주증기터빈
main steering gear | 주조타장치
main stop valve | 주막음밸브
main switch | 주개폐기
main switchboard | 주배전반
main top mast | 메인톱마스트
main turbine | 주터빈
main vertical zone | 주수직구역
main wheel | 주대톱니바퀴
mainsail | 메인슬
mainsail halyard | 메인슬핼리어드
maintainability | 정비용이성
maintenance and repair team | 정비수리팀
maintenance and supply | 정비 및 보급
maintenance hatch | 정비용해치
maintenance of class | 선급유지
maintenance prevention | 보전예방
maintenance scheme | 정비계획
major coasting area | 근해구역
major conversion | 주요개조
maker drawing | 제조자도면
maker's certificate | 제조자발행증명서
make-up feed | 보충급수
make-up feed water pipe | 보충급수관
make-up pipe | 현장맞춤관
make-up valve | 부급수밸브
make-up water | 보충수
Malaccamax | 말라카맥스
malfunction | 고장
malleability | 가단성
malleable cast iron | 가단주철
mallet | 맬릿
man power | 인력
Management By Objectives (MBO) | 목표관리
Management Information System (MIS) | 경영정보시스템
manager board | 물막이
mandrel | 맨드렐
maneuver light | 조종신호등
maneuverability | 조종성
maneuvering | 조종
maneuvering air | 조종용공기
maneuvering air compressor | 조종용공기압축기
maneuvering air reservoir | 조종용공기탱크
maneuvering arrangement | 조종장치
maneuvering condition | 조선상태
maneuvering gear | 조종장치
maneuvering light | 조종신호등
maneuvering performance | 조종성능
maneuvering platform | 조종석
maneuvering test | 조종성시험
maneuvering valve | 조종밸브
manganese bronze | 망간청동
manhole | 맨홀
manhole cover | 맨홀 덮개
man-hour cumulative schedule | 누적시수계획
manifest | 적하목록
manifold | 매니폴드
manifold valve | 매니폴드밸브
Manila rope | 마닐라로프
manipulator | 머니퓰레이터
manometer | 유(U)자관압력계
manrope | 울타리줄
manrope rove | 울타리줄
manual alarm system | 수동경보장치
manual control | 수동제어
manual cranking | 수동크랭킹
manual cutting | 수동절단
manual fire alarm system | 수동식화재경보장치
manual intervention | 수동조작
manual operation | 수동운전
manual starting | 수동시동
manual welding | 수동용접
manually operated call point | 수동화재경보장치
manufacture drawing | 제작도면
manufacturer's test | 공장시험
manufacturing lead time | 제작소요기간
Marconi rig | 마르코니형범장
Marconi rigged cat | 마르코니형캣
Marconi rigged ketch | 마르코니형케치
Marconi rigged sloop | 마르코니형슬룹
Marconi rigged yawl | 마르코니형욜
margin line | 한계선
margin plank | 목갑판끝판
margin plate | 마진판
marine accident | 해난사고
marine boiler | 선박용보일러
marine coal | 선박용탄
Marine Diesel Oil (MDO) | 해상용디젤연료유
marine engineer | 선박기관사
marine environment | 해양환경
marine evacuation system | 해상탈출설비
marine glue | 선박용풀
marine growth preventing equipment | 해양생성물부착방지장치
marine pollutants | 해양오염물질
marine pollution | 해양오염
marine radar | 항해용레이더
marine railway | 인양선대
marine research buoy | 해양관측부이
marine sanitation device | 선박오물처리장치
marine seismic profiling system | 해저지층탐사장치
marine sewage treatment system | 선박분뇨처리장치
marine turbine | 선박용터빈
mariner | 선원
Maritime Adiministration (MARAD) | 미국해사청
Maritime Authority | 관해관청
Maritime Disaster Inquiry Agency | 해난심판소
Maritime Environment Protection Committee (MEPC) | 해양환경보호위원회
Maritime Mobile Service Identification Number (MMSI) | 해사이동통신식별번호
maritime mobile-satellite service | 해사이동통신위성
Maritime Safety Committee (MSC) | 해사안전위원회
maritime safety information | 해사안전정보
maritime satellite communication | 해사위성통신
MARK III | 마크3형 멤브레인
mark line | 마크라인
Marker-Density Method | 밀도표함수법
marlinespike | 말린스파이크
married fall method | 맞당김식하역법
marrying wedge | 쐐기블록
martensite | 마르텐사이트
martingale | 마팅게일
martingale stay | 마팅게일스테이
masking tape | 도장보호테이프
mass | 질량
mass density | 질량밀도
mast | 마스트
mast （hole） collar | 마스트구멍테
mast coat | 마스트덮개
mast color paint | 마스트색페인트
mast head rig | 전범장
mast heel | 마스트뿌리
mast hole collar | 마스트구멍테
mast hoop | 마스트고리
mast hounds | 마스트하운드
mast housing | 마스트밑방
mast light | 마스트등
mast opening | 마스트구멍
mast rake | 마스트경사
mast step | 마스트밑판
mast table | 마스트테이블
mast wedge | 마스트쐐기
master | 선장
master compass | 주나침반
master list | 비상부서배치표
master log | 마스터로그
master schedule | 주 일정계획
master station | 주전파국
master valve | 주밸브
master wheel | 주대톱니바퀴
masthead light | 장등
masthead riser | 마스트헤드라이저
mate | 항해사
material class | 재료사용구분
material deficiency report | 자재결함보고서
material factor | 재료계수
material grade | 재료등급
material handling | 자재취급운반
material inspection | 재료검사
material interface | 매질경계면
material list | 자재목록
Material List of Fitting (MLF) | 설치자재목록
material preparation | 자재준비
material procurement | 자재구매
Material Requirement Planning (MRP) | 자재소요계획
material specification | 자재시방서
material stowage and issuing plan | 자재저장불출계획
Material Take-Off (MTO) | 자재소요량정보
mathematical model | 수학모형
mating | 결합
mating device | 메이팅장치
mating surface | 결합면
matrix | 매트릭스
matting runner | 통로용매트
MAU type blade section | MAU형 날개단면
maul hammer | 대형해머
maxi class | 맥시급
maximum ahead service speed | 최대전진항해속력
maximum astern speed | 최대후진속력
maximum blade width ratio | 최대날개폭비
maximum breadth | 최대폭
Maximum Continuous Rating (MCR) | 최대연속정격출력
maximum load capacity | 최대적재용량
maximum permissible mass | 최대허용질량
maximum rated conductor temperature | 도체최고허용온도
maximum reference ambient temperature | 최고기준주위온도
maximum section area | 최대단면적
maximum section beam | 최대단면폭
maximum section coefficient | 최대횡단면적계수
maximum sectional area coefficient | 최대단면계수
maximum speed | 최대속력
maximum thickness | 최대두께
maximum thickness line | 최대두께선
maximum transfer in stopping | 정지시최대가로이동거리
maximum transverse section | 최대횡단면적
maximum trial speed | 시운전최대속력
maximum voltage | 최고전압
maximum water plane | 최대수선면
maximum working pressure | 최고사용압력
Mayday | 메이데이
mean blade width | 평균날개폭
mean blade width ratio | 평균날개폭비
mean chord length | 평균코드길이
mean draft | 평균흘수
mean effective pressure | 평균유효압력
mean increase in power in waves | 파중평균동력증가
mean increase in rate of revolutions in waves | 파중평균회전수증가
mean increase in resistance in waves | 파중평균저항증가
mean increase in thrust in waves | 파중평균추력증가
mean increase in torque in waves | 파중평균토크증가
Mean Indicating Pressure (MIP) | 평균유효지시압력
mean line | 평균선
mean pitch | 평균피치
mean pressure | 평균압력
mean speed | 평균속력
Mean Time Between Failure (MTBF) | 평균고장간격시간
mean time to failure | 평균고장발생시간
Mean Time To Repair (MTTR) | 평균수리시간
mean water plane | 평균수선면
mean-of-means draft | 평균의평균흘수
means of access | 접근설비
means of escape | 탈출설비
measured mile | 표주간거리
measured mile course | 속력시험침로
measured mile trial | 표주간속력시험
measurement capacity | 재화용적
measurement cargo | 용적화물
measurement of Moorson's system | 무어손식측도법
meat carrier | 육류운반선
mechanical efficiency | 기계효율
mechanical equivalence of heat | 열의일당량
mechanical hazard | 기계적위해요소
mechanical pilot hoist | 도선사용기계식승강기
mechanical properties | 기계적성질
mechanical ventilation system | 기계식통풍장치
median line | 제작기준선
medical treatment room | 의무실
Mega watt day | 메가와트데이
megger test | 절연저항시험
melting point | 융점
melting rate | 용융속도
membrane stress | 막응력
membrane type | 맴브레인 형
Mercator sailing | 메르카토르항법
merchant cruiser | 개장순양함
merchant fleet | 상선대
merchant ship | 상선
merchantile marine | 상선대
merchantile shipping act | 상선법
mercury boiler | 수은보일러
mercury trim system | 수은트림조정장치
mercury turbine | 수은터빈
meridian | 자오선
meridian altitude | 자오선위도법
mesh | 요소분할
mesh | 그물망
mesh boundary | 요소분할경계
mess room | 선원식당
messenger chain | 작동체인
metacenter | 메타센터
metacentric diagram | 메타센터곡선
metacentric height | 메타센터높이
metacentric radius | 메타센터반지름
metacentric stability | 메타센터안정성
metal braid armor | 외장
metal cement | 금속보수제
Metal Inert Gas (MIG) Arc Welding | 미그용접
metal sheath | 금속피복
meteorological observatory ship | 해양기상관측선
meteorological radar | 기상레이더
meteorological room | 기상정보실
meteorological service | 기상업무
methane hydrate | 메탄하이드레이트
MF Radio installation | MF 무선설비
MF/HF Radio installation | MF/HF 무선설비
Michell thrust bearing | 미첼식추력 베어링
micro jets | 마이크로제트
micro tang | 마이크로 탱
micrometer | 마이크로미터
microscopic examination | 현미경시험
microstructure | 현미경조직
microvibrograph | 미진동계
microwave | 마이크로파
middle body | 중앙부선체
middle latitude sailing | 중분위도항법
middle line strake | 중심선내저판
middle mast | 중간마스트
midlength beam | 중앙부폭
midlength section area | 선체중앙단면적
midship | 선체중앙
midship engine | 중앙기관
midship frame | 중앙부늑골
midship house | 중앙부갑판실
midship part | 선체중앙부
midship section | 선체중앙횡단면도
midship section area | 선체중앙횡단면적
midship section coefficient | 선체중앙횡단면계수
mild steel | 연강
milepost | 표주
Military Specifications and Standard (MIL Specification) | 미국국방성표준규격
mill number | 압연번호
mill scale | 압연흑피
milling cutter | 밀링커터
mill-sheet | 재료시험성적서
Mine Layer (ML) | 기뢰부설함
mine sweeper | 소해정
Minehunter, Coastal (MHC) | 기뢰탐색함
mineral insulated cable | 무기물절연케이블
mineral oil | 광유
mineral wool | 광질면
mineralizer | 무기물투여기
Miner's rule | 마이너 법칙
mine-sweeping operation | 소해작업
minimize reworks | 재작업최소화
minimum clear opening | 최소통과개구크기
minimum creep rate | 최소크리프율
minimum freeboard | 최소건현
minimum range | 최소탐지거리
minimum required mass | 최소요구질량
minimum revolution test | 최저회전수시험
minimum wave resistance | 최소조파저항
minor assembly | 소조립
minus lap | 마이너스랩
minus thread | 마이너스나사
mirror light | 거울등
mist pipe | 가스배기관
miter wheel | 마이터톱니바퀴
mixed cargo | 혼합화물
mixed cycle | 복합사이클
mixed firing | 혼합연소
mixed firing boiler | 혼합연소보일러
mixed fuel burning | 혼합연소
mixing behavior | 혼합특성
mixing chamber | 혼합실
mixing tank | 혼합탱크
mizen mast | 미즌마스트
mizen topmast | 미즌톱마스트
Mobile Offshore Drilling Unit (MODU) | 이동식해저자원시추선
mobile scaffold | 이동식작업대
mobile station | 이동국
mock-up | 실물모형
modal analysis | 모드해석
modal density | 모드밀도
model test | 모형시험
model towing force | 모형선예인력
modeling criteria | 모델링기준
model-ship correlation allowance | 모형선-실선상관수정량
model-ship correlation factor for propeller rate of revolution | 모형선-실선프로펠러회전수상관비
model-ship correlation factor for propulsive or quasi-propulsive efficiency | 모형선-실선추진효율상관비
model-ship correlation factor | 모형선-실선상관계수
moderate-size shipyard | 중형 조선소
moderating ratio | 감속률
moderator | 감속재
modular construction | 모듈방식건조
modular model | 모듈형수학모형
module | 모듈
modulus of elasticity | 탄성계수
moist steam | 습증기
moisture resistant insulating material | 내습성절연재료
molasses tanker | 당밀운반선
mold | 주형
mold cut | 몰드컷
mold line | 몰드라인
mold loft | 현도장
mold shape | 몰드형상
molded (MLD.) | 형
molded baseline | 형기선
molded breadth | 형나비
molded depth | 형깊이
molded dimension | 형치수
molded displacement | 형배수량
molded draft | 형흘수
molded heat insulating material | 성형보온재
molder | 주형공
molding | 주조품
molding machine | 주형기계
Mollier diagram | 몰리에르선도
molten metal | 용융금속
molten pool | 용융지
moment of area | 면적모멘트
moment of force | 힘의모멘트
moment of inertia | 관성모멘트
moment of inertia of section area | 단면2차모멘트
moment of momentum | 운동량의모멘트
moment to change one centimeter trim (MTC) | 센티미터 트림 모멘트
momentum | 운동량
Monel metal | 모넬합금
monitor angle limit device | 방사각제한장치
monitoring device | 감시장치
monitoring station | 감시장소
monkey forecastle | 단선수루
monkey spanner | 몽키스패너
monkey wrench | 몽키스패너
monolithic ship | 단일체구조선
moon pool | 문풀
mooring | 계선
mooring arrangement | 계선장치
mooring buoy | 계선부이
mooring equipment | 계선장치
mooring pipe | 계선파이프
mooring rope | 계선줄
mooring trial | 계선시운전
mooring winch | 계선윈치
Morse code | 모스부호
Morse signal | 모스신호
mortis | 장부홈
mortised block | 모르티스활차
mosaic tile | 모자이크타일
mosaic work | 모자이크공사
mosquito net door | 방충망문
MOSS type | 모스형
mother ship | 모선
motion compensator | 운동보상기
motion of electrode | 운봉법
motion response | 운동응답
motive power | 원동력
motor | 전동기
motor fan | 전동송풍기
motor generator | 전동발전기
motor launch | 발동기정
motor lifeboat | 발동기붙이구명정
motor power | 전동기동력
motor sailor | 기범선
motor ship | 내연기관선
motor siren | 전동사이렌
motor starter | 전동기기동장치
motor vessel | 내연기관선
motorboat | 모터보트
motorman | 조기수
mousing | 마우싱
mouth piece | 송화구
movable fire extinguisher | 이동식소화기
movable means of access | 이동식접근설비
movable ramp | 이동식램프
moving blade | 움직날개
moving vane | 움직깃
mud box | 머드박스
mud mixing unit | 머드혼합장치
mud pump | 머드펌프
mud tank | 머드탱크
mud well | 머드웰
muff coupling | 슬리브연결
muffler | 소음기
multi-channel echo sounder | 다소자식음향측심기
multi-circular cylinder | 다원주
multi-core cable | 다심케이블
multi-core tube | 다심튜브
multi-diesel propulsion | 복식디젤추진
multidisciplinary design | 다중협동설계
multi-flow heater | 복류식가열기
multi-phases | 다상물질
multiple centrifugal fan | 다단원심송풍기
multiple centrifugal pump | 다단원심펌프
multiple closed cell | 다중폐단면
multiple cylinder | 다기통
multiple diesel engine | 다중디젤기관
multiple effect evaporator | 다단식증발기
multiple effect refrigerator | 다단식냉각기
multiple electrode spot welding machine | 다극점용접기
multiple exhaust | 다기배기
multiple operator welding machine | 복식용접기
multiple pressure steam turbine | 혼압증기터빈
multiple punching machine | 복식펀칭기계
multiple resistance welding | 다점저항용접
multiple screw ship | 다축선
multiple-stage centrifugal fan | 다단원심송풍기
multiple-stage centrifugal pump | 다단원심펌프
multiple-stage compressor | 다단압축기
multiplex safety glass | 다층안전유리
multi-point design optimization | 다점최적설계
multi-point selector type thermometer | 다점선정형온도계
multi-pole switch | 다극스위치
multi-port loading | 다항적하
Multi-purpose Cargo ship (MPC) | 다목적화물선
multi-span | 다중스팬
multi-spreader | 다중스프레더
multi-tubular boiler | 다관식보일러
multi-tubular reactor | 다관식반응기
multi-vane diffuser | 복식날개디퓨저
Muntz metal | 먼츠합금
mushroom anchor | 버섯꼴닻
mushroom valve | 버섯꼴밸브
mushroom ventilator | 버섯형통풍통
muster list | 비상배치표
muster station | 소집장소
Mylar | 마일러
naked displacement | 알몸배수량
naked hull | 알몸선체
name plate | 명판
naming ceremony | 명명식
narrow waters | 좁은수로
Narrow-Band Direct Printing telegraph（NBDP） | 협대역직접인쇄전신장치
national administration | 주관청
National Aerospace Standard (NAS) | 미국항공우주 규격
national authority | 주관청
natural circulation | 자연순환
natural convection | 자연대류
natural convector | 자연대류방열기
natural crook timber | 자연곡재
natural draft | 자연통풍
natural exhaust | 자연배출
natural frequency | 고유진동수
natural period | 고유주기
natural radioactivity | 자연방사능
natural rolling | 자연횡동요
natural ventilation | 자연통풍
natural ventilation system | 자연통풍장치
natural vibration mode | 고유진동모드
nautical almanac | 항해력
nautical astronomy | 항해천문학
nautical chart | 해도
nautical instrument | 항해계기
nautical mile | 해리
nautical publication | 항해도서
nautical table | 항해표
nautical training ship | 항해연습선
naval architect | 조선기사
naval architecture | 조선공학
naval brass | 네이벌황동
naval constructor | 해군조함관
naval dockyard | 해군공창
naval engineer | 해군기사
Naval Ship Warfare Center (NSWC) | 미해군연구소
Navier-Stokes equations | 나비어-스톡스 방정식
navigable condition | 가항상태
navigable waters | 가항수역
navigation area | 항행구역
navigation bridge | 항해선교
navigation bridge deck | 항해선교갑판
navigation bridge visibility | 항해선교시야
navigation equipment | 항해기기
navigation light | 항해등
navigation light indicator | 항해등표시반
navigation position | 조선장소
navigation wing | 항해선교내다지
navigational aids | 항로표지
navigational equipment | 항해설비
NAVigational information TEleX (NAVTEX) | 협대역직접인쇄전신
navigational warning | 항해경보
navigational watch | 항해당직
NAVSEA | 미해군조함단
Navtex receiver | 나브텍스수신장치
Navy Navigation Satellite System (NNSS) | 해군항행위성시스템
NC machine | 수치제어기계
NC marking | 수치제어마킹
neap tide | 조금
neck bush | 넥부시
necked elbow | 넥엘보
necking effect | 네킹효과
needle valve | 바늘밸브
negative buoyancy tank | 음 부력탱크
negative pressure | 음 압력
negative slip | 음 슬립
negative stability | 음 복원력
nesting | 네스팅
net capacity | 순적량
net effective equivalent thickness | 순유효등가두께
net hauler | 양망기
net horsepower | 순마력
net layer | 방잠망부설선
Net Positive Suction Head (NPSH) | 유효흡입양정
net roller | 양망롤러
net scantling | 순치수
net section modulus | 순단면계수
net sling | 하역망
net steel weight | 순강재중량
net thickness | 순두께
net thickness offered | 제공순두께
net thickness required | 요구순두께
net tonnage | 순톤수
neural net | 신경회로망
neutral angle | 중립각
neutral axis | 중립축
neutral equilibrium | 중립평형
neutral flame | 중성불꽃
neutral line | 중립선
neutral plane | 중립면
neutral surface | 중립면
neutralization number | 중성화수
neutron density | 중성자밀도
neutron flux density | 중성자속밀도
neutron source | 중성자원
new ship | 신선
nickel steel | 니켈강
nickel-chrome steel | 니켈-크롬강
nickel-chrome-molybdenum steel | 니켈-크롬-몰리브덴강
Ni-electrode | 니켈계 용접봉
NiFe-electrode | 니켈-철계 용접봉
night error | 야간오차
night glasses | 야간쌍안경
night shift | 야간근무
night vision | 야시경
nipple joint | 니플이음
Nippon Kaiji Kyokai (NK) | 일본선급
nitrogen generator | 질소발생장치
nitrogen oxide | 질소산화물
nitrogen vaporizer | 질소기화기
no fuse breaker | 배선용 차단기
nodal displacement | 절점변위
nodal force | 절점력
nodal point | 절점
Noise Criteria (NC) | 실내소음기준
noise level | 소음레벨
Noise Rating Number (NRN) | 소음평가지수
Noise Reduction (NR) | 소음저감량
no-load running | 무부하운전
no-load test | 무부하 시험
no-load voltage | 무부하전압
nominal diameter | 호칭지름
nominal gross web thickness | 공칭총웨브두께
nominal hoisting speed | 공칭권양속력
nominal horse power | 호칭마력
nominal lateral load | 공칭면외하중
nominal pitch | 공칭피치
nominal pressure | 공칭압력
nominal size | 호칭치수
nominal strain | 공칭변형률
nominal stress | 공칭응력
nominal stress approach | 공칭응력방법
nominal value | 공칭치
nominal voltage | 공칭전압
nominal wake | 공칭반류
nominal wake fraction | 공칭반류비
nomogram | 노모그램
non-absorbent material | 비흡습성재료
non-bracket system | 무브래킷식
noncombustible material | 불연성재료
non-condensing engine | 비복수기관
nonconducting mat | 비전도체 매트
nonconducting material | 부도체
non-continuous deck | 불연속갑판
non-continuous flange | 불연속플랜지
non-continuous liner | 조립식라이너
non-current carrying metallic part | 비도전금속부
nondestructive evaluation | 비파괴평가
nondestructive examination | 비파괴시험
nondestructive technique | 비파괴 기술
NonDestructive Test (NDT) | 비파괴검사
non-detachable screw cap | 비분리식나사
non-dimensional | 무차원의
non-exclusive surveyor | 촉탁검사원
non-expansive engine | 비팽창기관
nonferrous metal | 비철금속
nonflammable paint | 내화도료
nonfreezing mixture | 부동혼합액
nonlinear finite element analysis | 비선형유한요소해석
nonlinear wave | 비선형파
non-magnetic material | 비자성체
non-magnetic steel | 비자성강
non-metallic impervious sheath | 비금속수밀피복
non-metallic material | 비금속물질
non-opening side scuttle | 고정원형창
non-passenger ship | 비여객선
non-powered vessel | 무동력선
non-return valve | 체크밸브
non-reversible diesel engine | 비자기역전식디젤기관
non-rotating rope | 비회전 로프
nonslip | 미끄럼방지
non-sparking fan | 방폭 팬
non-sparking tool | 방폭공구
non-stationary cavities | 비정지캐비티
non-statutory spare parts | 법정외 예비품
non-tight bulkhead | 비수밀격벽
non-uniform pitch propeller | 변동피치프로펠러
non-watertight (N.W.T.) | 비수밀
non-watertight bulkhead | 비수밀격벽
non-watertight door | 비수밀문
Norm Francaise (NF) | 프랑스표준규격
normal ballast | 통상 밸러스트
normal condition | 정상상태
Normal Continuous Rating (NCR) | 상용연속출력
normal distribution | 정상분포
normal duration | 정상소요시간
normal operating condition | 통상운전상태
normal output | 상용출력
normal pitch | 법선피치
normal power supply | 통상전력공급
normal range | 유효통달거리
normal speed | 상용속력
normal strength steel | 연강
normal stress | 수직응력
normal temperature ration | 온도정격
normal working hours | 정상근로시간
normalizing | 노멀라이징
Northern Sea Route (NSR) | 북극항로
north-up | 북쪽상방표시
nose | 뿌리면
nose-tail line | 코-꼬리코드선
not under command light | 운전부자유등
notch | 노치
notch bar test | 노치봉시험
notch bend test | 노치굽힘시험
notch brittleness | 노치취성
notch coefficient | 노치계수
notch effect | 노치효과
notch root | 노치뿌리
notch sensitivity | 노치감도
notch stress | 노치응력
notch toughness | 노치인성
notice plate | 지시판
notices to mariners | 항행통보
not-under command light | 운전부자유등
no-volt alarm | 무전압경보
noxious liquid substance | 유해액체물질
noxious substance | 유해물질
nozzle | 노즐
nozzle angle | 노즐각
nozzle area coefficient | 노즐단면계수
nozzle blade | 노즐날개
nozzle block | 노즐블록
nozzle box | 노즐상자
nozzle chocking flow | 노즐졸임유량
nozzle cutout governing | 노즐차단조절
nozzle efficiency | 노즐효율
nozzle injection system | 노즐분사장치
nozzle loss | 노즐손실
nozzle propeller | 노즐프로펠러
nozzle ring | 노즐링
nozzle rudder | 노즐타
nozzle throat | 노즐목
nozzle-control governing | 노즐제어조속
nuclear cross section | 핵단면적
nuclear fission | 핵분열
nuclear forcer | 핵력
nuclear fuel | 핵연료
nuclear reaction | 핵반응
nuclear ship | 원자력선
nuclear submarine | 원자력잠수함
nuclear-powered aircraft carrier (CVN) | 원자력항공모함
nucleation | 핵형성
nugget | 너깃
number of coats | 도장 횟수
number of cycles | 반복횟수
number of hits | 목표탐지횟수
number of maximum continuous revolutions | 최대연속회전수
number of revolution | 회전수
number of stroke | 행정수
numerical calculation | 수치계산
Numerical Control (NC) | 수치제어
numerical mould method | 수치현도법
numerical pennant | 숫자기
numerical simulation | 수치모사
numerical wave tank | 수치파수조
nun buoy | 마름모꼴부표
Nyquist frequency | 나이키스트주파수
oakum | 오컴
oar | 노
oar lifeboat | 노구명정
object-oriented modeling | 객체지향모델링
Object-Oriented Programming Style（OOPS) | 객체지향프로그래밍기법
obliged vessel | 의무선
oblique sea | 선수사파
oblique section | 경사단면
observation | 관측
observation error | 관측오차
observation tank | 검유탱크
obstruction buoy | 장애부표
obstruction light | 장애물등
occasional inspection | 임시검사
Occasional Survey (OS) | 임시검사
occulting light | 명멸등
occupancy requirement | 최소장비 가동율
ocean current | 해류
Ocean Engineering Basin | 해양공학수조
ocean going area | 원양구역
ocean going fishing | 원양어업
ocean going vessel | 원양선
ocean sailing | 원양항해
ocean weather ship | 정점관측선
oceanographic observation buoy | 해양관측부이
oceanographic research ship | 해양 조사선
oceanographic research vessel | 해양조사선
octane number | 옥탄가
octave | 옥타브
octave band | 옥타브밴드
off centerline | 중심선에서 이격거리
off-center PPI | 편심표시
Office of Naval Research (ONR) | 미해군연구청
officer on watch | 당직사관
officer | 항해사
official number | 선박번호
official registration mark | 공식등록표지
official sea trial | 공식해상시운전
official trial | 공식시운전
offset table | 형상치수표
offset | 잔류편차
offshore lading station | 해상부두
Offshore Patrol Vessel (OPV) | 근해경비함
offshore race | 외해경기
ogival | 원호꼴단면
oil absorption mat | 기름흡착매트
oil absorption material | 기름흡착재
oil bath type stern tube bearing | 기름윤활식선미관베어링
oil bath type stern tube sealing device | 선미관유밀장치
oil brake | 유압브레이크
oil bunker | 연료저장고
oil burner | 오일버너
oil coaming | 오일 코밍
Oil Companies' International Maritime Forum (OCIMF) | 석유회사국제해사평의회
oil content | 유분농도
oil content meter | 유분농도계
oil content sensor | 기름검지기
Oil Discharge Monitoring Equipment (ODME) | 기름배출감시장치
oil dispersant sprinkling device | 유처리제살포장치
oil distribution shaft | 급유축
oil fence | 오일펜스
oil fence expanding device | 오일펜스확장장치
oil filling connection | 주유연결구
oil filling pipe | 주유관
oil filter | 기름여과기
oil filtering equipment | 기름분리장치
oil head tank | 중력식기름탱크
oil level sensor | 유면검지기
oil mist detector | 유증기 탐지기
oil paint | 유성페인트
oil pan | 오일팬
Oil Pollution Act (OPA) '90 | 오피에이 90
oil quenching | 기름담금질
oil record book | 기름기록부
oil recovery equipment | 기름회수기
oil recovery ship | 기름회수선
oil recovery system | 기름회수장치
oil recovery vessel | 기름회수선
oil residue | 유성잔류물
oil seal | 유밀장치
oil separating system | 유수분리장치
oil settling tank | 유침전탱크
oil skimmer | 기름회수선
oil spill | 기름유출사고
oil storage barge | 기름저장부선
oil strainer | 기름여과기
oil sump | 오일섬프
oil switch | 오일스위치
oil tank emergency shut-off valve | 기름탱크비상차단밸브
oil tanker | 유조선
oil tight (O.T.) | 유밀
oil tray | 기름받이
oil type not-under-command light | 기름형운전부자유등
oil water interface detector | 유수경계면검출기
oil-bulk carrier | 벌크겸유조선
oiler | 조기수
oil-tight bulkhead | 유밀격벽
oil-tight joint | 유밀이음
oil-tight pitch | 유밀피치
oil-tight test | 유밀시험
oil-tight work | 유밀공사
oily dirty water tank | 유성오수탱크
oily mixture | 유성혼합물
oily sludge burning auxiliary boiler | 폐유연소보조보일러
oily water | 유혼합수
oily water separating tank | 유수분리탱크
oily water separator | 유수분리기
oily water separator service pump | 유수분리기서비스펌프
oily water suction device | 유수흡입기
oily water suction pump | 유수흡입펌프
omega navigator | 오메가항법장치
omnibus bar | 버스바
on-block outfitting | 블록의장
on-board | 선상
on-board communication equipment | 선상통신장치
on-board maintenance | 선상정비
on-board outfitting | 선내 의장
on-board services | 선상공무지원
on-board test | 선내시험
on-board test procedure | 선내시험절차서
on-ceiling outfitting | 상부의장
on-deck girder | 갑판상거더
one design class | 동일설계급
one dimensional spectral density | 1차원스펙트럼
one side welding | 편면용접
on-floor outfitting | 지상의장
on-scene communication | 현장통신
on-the-job training | 직장내교육훈련
on-unit outfitting | 유니트의장
ooze processing equipment | 준설토처리장치
open air condenser | 대기복수기
open bevel | 벌림베벨
open boat | 무갑판선
open chock | 열린촉
open circuit voltage | 개회로전압
open cycle | 개방사이클
open deck | 개방갑판
open end link | 개방단말링크
open feed system | 개방급수식
open floor | 조립늑판
open gauging | 개방형계측장치
open grating | 격자모양 발판
open hawser | 오픈호저
open hearth steel | 평로강
open joint | 개방이음
open port | 개항
open rail | 오픈레일
open roadstead | 개방정박지
open sea | 개방해역
open top container | 무개형컨테이너
open type bearing | 개방형베어링
open type fuel valve | 개방형연료밸브
open type thrust bearing | 개방형추력베어링
open water propeller efficiency | 프로펠러단독효율
operating instruction | 작동지침
operating oil pump | 작동유펌프
operating oil sump tank | 작동유섬프탱크
operating oil supply tank | 작동유보급탱크
operating oil tank | 작동유탱크
operating system for unattended machinery space | 기관구역무인화설비
operating water pipe | 작동수관
operation manual | 작동설명서
operation process chart | 작업공정도표
operation room | 수술실
operational load | 운항하중
operational precaution | 작동시주의사항
operator instruction book | 운용자지침서
opposed piston type | 대향피스톤형
optical fiber cable | 광섬유케이블
optical laser | 광레이저
optical log | 옵티컬로그
optical sensor | 광센서
optimist class | 옵티미스트 급
optimization | 최적화
optimum design | 최적 설계
optimum water line shape | 최적흘수형상
optimum welding sequence | 최적용접순서
orange peel type grab bucket | 오렌지필형그래브버킷
orbital wake | 파반류
order | 차수
ordered rudder angle | 지령타각
ordinary anchor | 스톡앵커
ordinary frame | 일반늑골
ordinary lay | 보통꼬임
ordinary pillar | 중실원형기둥
ordinary stiffener | 일반보강재
ordinary temperature | 상온
ordinate | 종선
ore carrier | 광석운반선
Ore-Bulk-Oil (OBO) ship | 광물원유산적화물겸용선
Oregon pine | 미송
organic moderated reactor | 유기재감속원자로
Organization for Economic Cooperation and Development (OECD) | 경제협력개발기구
orifice | 오리피스
Original Equipment Manufacturer (OEM) | 주문자상표부착
orthogonal function | 직교함수
orthotropic element | 직교이방성요소
orthotropic plate | 직교이방성판
oscillating hydrofoil | 진동 날개
oscillating water column | 진동수주형 공기챔버
oscillation | 동요
oscilloscope | 오실로스코프
otter board | 오터보드
otter trawler | 오터트롤러
Otto cycle | 오토사이클
out door shop | 외업공장
out haul | 돛당김줄
out sourcing | 외부하청
outboard | 선외측
outboard engine | 선외기
outboard profile | 선체측면도
outboard rotation | 바깥쪽회전
outboard shaft | 선외축
out-docking | 출거
outdoor piping | 옥외배관
outer bottom | 겉바닥
outer clamp | 아우터클램프
outer harbor | 외항
outer hull | 바깥선각
outer jib | 아우터지브
outer plating | 외측판
outer plug | 원형창바깥덮개
outer shaft | 선외축
outer strake | 외측판
outfit planning | 의장작업계획
outfitting | 의장
outfitting basin | 의장안벽
outfitting quay | 의장안벽
outfitting scheduling system | 의장일정계획체계
outfitting shop | 의장공장
outfitting zone | 의장구획
out-haul | 아웃홀
outlet air angle | 공기출구각
outlet blade angle | 날개출구각
outlet velocity | 출구속도
output | 출력
output density | 출력밀도
outreach | 아웃리치
outrigger | 아웃리거
outside assembly site | 옥외조립장
outside butt strap | 외측맞댐덧판
outside cabin | 외측선실
outside calipers | 바깥지름파스
outside condenser | 선저복수기
outside diameter | 바깥지름
outside planking | 외판
outside plating | 외판
outside staging | 바깥발판
outstanding item | 미해결사항
outward voyage | 가는항해
over current protection device | 과전류방지장치
over current relay | 과전류계전기
over flow | 넘침
over speed limit | 초과속력한계
over speed protection | 과속력방지
over speed protection device | 과속력방지장치
over voltage relay | 과전압계전기
overall characteristic | 종합특성
overall dimension | 전체치수
overall efficiency | 종합효율
overall evaluation | 종합평가
overall heat transmission | 총합열전달
overall inspection | 현상검사
overall propulsive efficiency | 종합추진효율
overall temperature rise | 종합온도상승
over-balance | 과평형
overboard | 선외로
overboard blow-off valve | 선외불어내기밸브
overboard discharge | 선외배출
overboard discharge pipe | 선외배출관
overboard discharge valve | 선외배출밸브
overboard fitting | 선외부착품
overcharge | 과충전
overcritical running | 공진회피운전
over-expansion | 과팽창
overflow control system | 넘침제어장치
overflow pipe | 넘침관
overflow system | 넘침관장치
overhang | 수선위돌출부
overhaul | 분해
overhaul inspection | 개방검사
overhead cost | 간접비
overhead crane | 천장크레인
overhead factors | 간접비 요소
overhead obstruction | 상부장애물
overhead traveling crane | 천장주행 크레인
overhead welding | 위보기용접
overheat | 과열
overlap | 겹침
overlapped end connection | 겹침 단부 연결
overload | 과부하
overload alarm | 과부하경보
overload fraction | 과부하율
overload operation | 과부하운전
overload output | 과부하출력
overload protection device | 과부하방지장치
overload test | 과부하시험
overload trip | 과부하정지
overloading | 과적
override | 오버라이드
overshoot | 과도작동
oversize | 과대치수
overturn | 전복
overweight | 중량초과
owner | 선주
Owner Furnished Equipment (OFE) | 선주공급장비
owner's extra margin | 선주여분여유
owner's flag | 선주기
owner's inspector | 선주검사원
owner's manual | 선주매뉴얼
oxidation | 산화
oxide paint | 산화금속페인트
oxidizing flame | 산화염
oxter plate | 옥스터판
oxyacetylene welding | 산소아세틸렌용접
oxy-arc cutting | 산소아크절단
oxygen analyzer | 산소농도계
oxygen content meter | 산소농도계
oxygen gouging | 산소가우징
oxygen lance | 산소랜스
oxygen plasma cutting | 산소플라즈마절단
oxygen purity | 산소순도
oxygen supply system | 산소방출장치
oxyhydrogen welding | 산수소용접
oxypropane cutting | 산소프로판절단
ozone depleting substance | 오존파괴물질
packaged boiler | 패키지보일러
packing | 패킹
packing gland | 패킹누르개
packing hook | 패킹뽑개
packing piece | 패킹피스
packing ring | 패킹링
packing screw | 패킹나사
packing stick | 패킹경화
padding | 살돋움
paddle | 패들
paddle box | 외륜함
paddle steamer | 외륜선
paddle wheel | 외륜
pad-eye | 아이플레이트
paint dipping | 침적도장
paint film defect | 도막결함
paint scraper | 페인트긁개
paint spray gun | 페인트분무기
paint sprayer | 페인트분무기
painter | 페인트공
pallet | 팰릿
Pallet Material List (PML) | 팰릿 자재목록표
palm | 팜
palm rope | 야자밧줄
palm stay | 팜스테이
pan head rivet | 냄비머리리벳
Panama canal signaling light | 파나마운하신호등
Panama Canal Tonnage | 파나마운하톤수
Panama Canal Tonnage Certificate | 파나마운하톤수증서
Panama chock | 파나마촉
Panamax bulk carrier | 파나막스급 산적화물선
Panamax tanker | 파나막스급 유조선
panel | 패널
panel board | 분전상자
panel breaker | 패널브레이커
panel line | 평블록라인
panel vibration | 패널진동
panel work | 패널공사
panting | 팬팅
panting action | 팬팅작용
panting arrangement | 팬팅구조
panting beam | 팬팅보
panting frame | 팬팅늑골
panting stringer | 팬팅스트링거
pantograph | 팬터그래프
pantry | 조리기구실
parachute signal | 낙하산붙이신호
parallel body | 평행부
parallel flow heat exchanger | 평행류열교환기
parallel flow regenerator | 평행류열교환기
parallel flow turbine | 축류터빈
parallel middle body | 선체중앙평행부
parallel operation | 병렬운전
parallel processing | 병렬처리
parallel ruler | 평행자
parallel running | 병렬운전
parallel sailing | 거등권항법
parallel system | 병렬식
parallelization | 병렬화
paravane | 파라베인
parent form | 원형
parent metal | 모재
Paris' law | 패리스법칙
parkerizing | 파커라이징
part assembly | 소조립
part load | 부분부하
part number | 부품번호
partial awning deck vessel | 부분차양갑판선
partial bulkhead | 부분격벽
partial cavities | 부분캐비티
partial double bottom | 부분이중저
partial girder | 부분거더
partial load line | 부분만재흘수선
partial penetration welding | 부분용입용접
partial safety factor | 부분안전계수
partial safety factor method | 부분안전계수법
partial superstructure | 부분선루
partial watertight bulkhead | 부분수밀격벽
Particle Image Velocimeter (PIV) | 영상 입자 속도 계측
particular average | 단독해손
partition wall | 칸막이벽
parts fabrication | 부재가공
Parts Per Billion (PPB) | 십억분의 일
Parts Per Million (PPM) | 백만분의 일
pass | 패스
pass sequence | 패스순서
passage of turbine | 터빈유로
passageway | 통로
passenger | 여객
passenger accommodation | 여객실
passenger boat | 여객선
passenger ferry | 여객 도선
passenger liner | 정기여객선
passenger public space | 여객공용구역
passenger ship | 여객선
passenger ship safety certificate | 여객선안전증서
passenger space | 여객구역
passenger-cargo ship | 화객선
patch | 패치
patent log | 페이턴트로그
patrol boat | 순시선
pattern | 목형
pattern | 원형
patterner | 목형공
payload | 적재중량
peak | 피크
peak board | 피크보드
peak frame | 피크늑골
peak load | 피크부하
peak pendant | 피크펜던트
peak stress | 피크 응력
peak tank | 피크탱크
peak value | 피크값
pearl boat | 진주채취선
pearlite | 펄라이트
pedestal | 페데스털
pedestal roller | 페데스털롤러
peening hammer | 피닝해머
peening | 피닝
peep hole | 눈구멍
pelorus | 덤카드
pendant | 펜던트
pendant light | 작업등
pendulum impact testing machine | 진자식충격시험기
Penetrant Test (PT) | 침투탐상시험
penetration hole | 관통개구
penetration piece | 관통피스
penetration | 용입
pentamaran | 오동선
perch | 퍼치
percussion test | 충격시험
percussion welding | 충격용접
percussive welding | 충격용접
perfect fluid | 이상유체
perfect gas | 이상기체
perforated deck | 다공갑판
perforated plate | 다공판
perforated ring | 다공링
performance guarantee | 성능보증
performance standard | 성능기준
Performance Standards for Protective Coatings (PSPC) | 보호도장성능기준
performance test | 성능시험
period | 주기
period of encounter | 조우주기
period of pitching | 종동요주기
period of rolling | 횡동요주기
period of validity | 유효기간
period system | 피리어드시스템
periodic maintenance | 정기적정비
periodic testing | 정기적시험
periodical survey | 정기적검사
periodically unattended machinery space | 정기적무인화기관구역
peripheral devices | 주변장치
peripheral velocity | 주변속도
perlite | 펄라이트
permanent ballast | 고정밸러스트
permanent bunker | 상설연료고
permanent deformation | 영구변형
permanent inclined ladder | 상설경사사다리
Permanent Means of Access (PMA) | 상설접근설비
permanent set | 영구변형
permanent stores | 상비품
permanent strain | 영구변형률
permeability | 침수율
permeability | 투자율
permissible delay | 허용인도지연
permissible exposer | 방사선노출허용용량
permissible length | 허용길이
permissible limit | 허용한계값
permissible tolerance | 허용공차
permissible value | 허용값
perpendicular | 수선
personal allowance | 생리여유
personal lift | 엘리베이터
personal monitor | 개인감시장치
personnel safety | 인명안전
perspective drawing | 투시도
pertinent factors | 관련요소
pet cock | 꼬마콕
pet valve | 꼬마밸브
petty officer | 하사관
Pferd Starke (PS) | 마력단위 (PS)
pH | 수소이온농도
pH meter | 페하미터
pH testing apparatus | 페하미터
phase | 위상
phase advancer | 진상기
phase angle | 위상각
phase averaging | 위상평균
phase change | 상변화
phase control | 위상제어
phase converter | 상수변환기
phase difference | 위상차
phase lag | 위상지연
phase response operator | 위상응답함수
phase rotation indicator | 검상기
phase sequence | 상순
phase sequence indicator | 검상기
phase shift | 이상
Phase switch | 위상변화
phosphor bronze | 인청동
photo marking | 광학마킹
photo sensor | 광전센서
photo-effect | 광효과
photo-elasticity | 광탄성
photo-micrography | 현미경사진
photo-potential | 광전위
piano wire | 피아노선
pickling | 산세척
pickling tank | 산세척탱크
pick-up sensor | 픽업 센서
pier | 부두
pier mooring | 안벽계류
piezo-electricity | 압전
pig iron | 선철
pigment | 안료
pilaster | 붙임기둥
pile cap | 파일캡
pile driver | 파일드라이버
pile guide | 파일가이드
piling barge | 파일링선
pillar | 필러
pillar and girder construction profile | 필러／거더구조도
pillar buoy | 원주부표
pilot | 도선사
pilot boat | 도선사선
pilot bridge | 도선선교
pilot chair | 도선의자
pilot chart | 수로도
pilot flag | 도선기
pilot hoist | 도선사승강기
pilot jack | 도선기
pilot ladder | 도선사사다리
pilot lamp | 표시등
pilot room | 도선사실
pilot station | 도선사대기실
pilot valve | 파일럿밸브
pilotage | 도선료
pin block | 조립식받침목
pin connection device | 핀연결장치
pin jig setting | 핀지그 설치
pinching | 조이기
pinger | 핑거
pinhole | 바늘구멍
pinion | 피니언
pinion shaft | 피니언축
pink noise | 도색잡음
pinnace | 함재정
pintle | 핀틀
pintle cover | 핀틀덮개
pipe | 관
pipe arrangement | 배관
pipe band | 파이프밴드
pipe bender | 관굽히개
pipe cleat | 파이프 밧줄걸이
pipe conduit | 관로
pipe davit | 파이프대빗
pipe flange | 관플랜지
pipe hanger | 관걸이
pipe holder | 관집개
pipe idler roller | 파이프아이들러롤러
pipe layer | 파이프부설선
pipe laying barge | 파이프부설부선
pipe line-up station | 파이프정렬장치
pipe passage | 파이프통로
pipe piece | 배관부속
pipe pulling-out device | 파이프인발장치
pipe pushing-down device | 케이싱파이프압입장치
pipe reel | 파이프릴
pipe schedule | 파이프 스케줄
pipe screw cutting machine | 관용나사깍개
pipe shop | 파이프공장
pipe supporting gear | 파이프지지장치
pipe tensioner | 파이프텐셔너
pipe thread | 관용나사
pipe threading machine | 관용나사깍개
pipe trunk | 관 통로
pipe tunnel | 관 터널
pipe wrench | 파이프렌치
piping | 배관
Piping and Instrumentation Diagram (P & ID) | 배관계장계통도
piping diagram | 배관계통도
piping plan | 관장치도
piping work | 배관공사
piston | 피스톤
piston area | 피스톤면적
piston clearance | 피스톤간극
piston cooling | 피스톤냉각
piston cooling fresh water cooler | 피스톤냉각용청수냉각기
piston cooling fresh water pump | 피스톤냉각용청수펌프
piston cooling oil pump | 피스톤냉각유펌프
piston cooling water pump | 피스톤냉각수펌프
piston crown | 피스톤크라운
piston displacement | 피스톤행정체적
piston head | 피스톤헤드
piston horn | 피스톤혼
piston pin | 피스톤핀
piston pump | 피스톤펌프
piston ring | 피스톤링
piston ring groove | 피스톤링 홈
piston ring tensioning tool | 피스톤링착탈공구
piston rod | 피스톤로드
piston seizing | 피스톤용착
piston skirt | 피스톤스커트
piston speed | 피스톤도
piston spring | 피스톤스프링
piston valve | 피스톤밸브
pitch | 피치
pitch | 종동요
pitch angle | 피치각
pitch chord ratio | 피치코드비
pitch circle | 피치원
pitch gauge | 피치게이지
pitch ratio | 피치비
pitch template | 피치형판
pitchometer | 피치계
Pitot tube | 피토관
pitted surface appearance | 곰보꼴
pitting corrosion | 점부식
pivot | 피벗
pivot bearing | 선회축
pivot bearing | 피벗베어링
pivot point | 피벗중심
plain bracket | 평면브래킷
plain sailing | 평면항법
plain thermit | 평테르밋
plain trolley | 평트롤리
plan | 평면도
plan approval | 도면승인
Planar Motion Mechanism (PMM) | 평면운동장치
plane | 주 좌표면
plane bulkhead | 평면격벽
plane of rotation | 회전면
plane of symmetry | 대칭면
Plane Position Indicator（PPI） | 평면위치지시기
plane scarf | 평면스카프
plane strain | 평면변형률
plane stress | 평면응력
planimeter | 면적계
planing | 활주
planing machine | 평삭기계
plank sheer | 현연재
plankton net | 플랑크톤네트
Planned Maintenance Scheme (PMS) | 계획정비제도
planomiller | 평삭밀러
plant barge | 플랜트 부선
plasma arc cutting | 플라스마아크절단
plasma welding | 플라스마 용접
plastic buckling | 소성좌굴
plastic deformation | 소성변형
plastic flow theory | 소성류 이론
plastic hinge | 소성관절
plastic section modulus | 소성단면계수
plastic shear area | 소성전단면적
plastic ship | 유리섬유강화플라스틱선
plastic state | 소성상태
plastic strain | 소성변형률
plastic zone | 소성역
plasticity | 소성
plate | 판
plate bending roller | 판굽힘롤러
plate diaphragms | 판상다이어프램
plate edge clamped | 판고정변
plate floors | 판상늑판
plate free edge | 판자유변
plate joining | 판이음
plate keel | 평판용골
plate mangle | 판펴기기계
plate stem | 판선수재
plate straightener | 판펴기기계
plate straightening roller | 판펴기롤러
plate type grab bucket | 플레이트형그래브버킷
plate type regenerator | 판형열재생기
plated stringer | 판상스트링거
platen | 정반
platform deck | 플랫폼갑판
platform landing | 디딤플랫폼
plating | 판재
plating | 도금
plating | 판붙임
pleasure boat | 유람선
pleasure yacht | 유람요트
plenum chamber | 플리넘체임버
Plimsoll mark | 프림솔표지
plotter | 플로터
plotting device | 플로팅장치
plow-in | 프라우인
plowing | 머리박기
plug | 플러그
plug hole | 플러그구멍
plug welding | 플러그 용접
plumb bob | 연직추
plumb line | 추선
plumbing fixture | 배관부착품
plummer block | 중간축베어링
plunger | 플런저
plunger pump | 플런저펌프
plus thread | 플러스나사
plying limit | 항행구역제한
plywood | 합판
pneumatic brake | 공기제동기
pneumatic damping coefficient | 공기감쇠력계수
pneumatic motor | 공기압 모터
pneumatic plant | 공기압설비
pneumatic riveter | 공기압리베터
pneumatic tube | 공기압관
pneumatic tube fire alarm system | 공기압관식화재경보장치
pneumatic type pressure gauge | 공기압변환식 압력계
pod propulsion system | 포드추진기
point | 곶
point | 방위각 점
point of departure | 출발점
point of recalescence | 재휘점
Poisson's ratio | 프아송비
poke welding | 손누름점용접
polar class | 극지등급
polar diagram | 극도표
polar moment of inertia | 극단면2차모멘트
polar orbiting satellite service | 극궤도위성업무
polarity | 극성
polarity indicator | 극성검지장치
polarization curve | 분극곡선
polarization | 편광
pole change | 극수변환
pole lift | 봉 활대줄
police boat | 경비정
polished plate | 광택판
pollution category | 오염분류
polyester | 폴리에스터
polyphase | 다상
polytropic efficiency | 폴리트로픽효율
polyurethane | 폴리우레탄
pontoon | 상자형부선
pontoon bridge | 부교
pontoon hatch cover | 폰툰해치커버
pontoon raft | 상자형뗏목
pontoon type hatch cover | 폰툰형창구덮개
poop | 선미루
poop deck | 선미루갑판
poop front bulkhead | 선미루전단격벽
poppet | 포핏
poppet pressure | 포핏압력
poppet valve | 포핏밸브
porosity | 기공
porpoising | 포포이징
port | 좌현
port | 항구
port | 현문
port bower | 좌현큰닻
port flap | 배수구덮개
port hand buoy | 좌현부표
port lid | 배수구덮개
port light | 원형창
port of destination | 행선항
port of discharge | 양륙항
port of distress | 피난항
port of entry | 입항항
port of loading | 적하항
port of registry | 선적항
port regulations | 항만규칙
port side | 좌현
port speed | 항구하역속력
port state | 항만국
Port State Control (PSC) | 항만국통제
port tack | 좌현 택
portable dredger | 조립식준설선
portable explosion meter | 휴대용가스탐지기
portable fire extinguisher | 휴대식소화기
portable foam nozzle | 휴대식폼노즐
portable forge | 이동식화로
portable hand lamp | 휴대등
portable hand light | 휴대등
portable instrument | 휴대식계기
portable ladder | 이동식사다리
portable lamp | 휴대용전등
portable means of access | 이동식접근설비
portable pillar | 이동식기둥
portable pump | 이동식펌프
portable radio apparatus | 휴대용무선장치
portable tank | 독립탱크
portable type | 휴대식
portable type magnetic compass | 휴대식자기나침반
portable water pump | 음료수펌프
portable water tank | 음료수탱크
portal crane | 문형 크레인
porthole | 원형창
Portland cement | 포틀랜드시멘트
position measuring device | 선위측정장치
position of weld | 용접자세
positioner | 자리잡이
position-updating | 위치최신화
positive pressure | 양 압력
positive righting lever curve | 정복원정곡선
Post Weld Heat Treatment (PWHT) | 후열처리
post-heating | 후열
Post-Panamax | 포스트파나막스급
post-weld stress relieving | 용접응력제거
potential crack | 잠재적균열
potential flow | 퍼텐셜유동
potential function | 퍼텐셜함수
potential hazard | 잠재적위해요소
potential wake | 퍼텐셜반류
potentiometer | 전위차계
pounding | 파운딩
pour point | 유동점
powder charge cartridge | 화약카트리지
powder cutting | 분말절단
powder metallurgy | 분말야금
power | 지시동력
power actuating system | 동력작동계통
power coefficient | 동력계수
power curve | 출력곡선도
power distribution panel | 동력배전반
power estimation | 출력추정
power factor | 역률
power house | 동력실
power loading coefficient | 동력부하계수
Power Management System (PMS) | 전력관리시스템
power network | 동력계통
power output section | 동력출력부
power panel | 동력반
power plant | 동력장치
power prediction factor | 동력추정계수
power pump | 동력펌프
power range system | 출력영역방식
power rating | 정격출력
power ratio | 출력비
power reactor | 동력원자로
power stroke | 출력행정
Power Take-Off (PTO) | 동력인출장치
power turbine | 출력터빈
power unit | 동력장치
powering | 출력추정
pratique | 입항허가서
precise ship position measuring device | 정밀선위측정장치
precision echo sounder | 정밀음향측심기
precision measuring equipment | 정밀계측기기
precker bar | 불갈퀴
pre-combustion chamber | 예연실
pre-contract negotiation | 계약전협의
precooler | 예냉기
predominant load case | 지배적하중상태
pre-erection | 선행탑재
pre-erection outfitting | 선행탑재의장
prefabricated section | 선행제작부재
prefabricated unit | 선행제작유니트
prefabrication | 지상조립
preference trip | 우선차단
preheating | 예열
preheating temperature | 예열온도
preignition | 조기점화
preliminary design | 초기설계
preliminary planning | 초기계획
preliminary trial | 예행시운전
premature ignition | 조기점화
premature wear | 조기 마모
pre-outfitting | 선행의장
prerequisites | 선행조건
prescribed number of passenger | 여객정원
preservation design | 방식설계
pre-sighting | 선행축심투시
pre-springing | 탄성역변형
press-to-talk system | 프레스투토크방식
pressure angle | 압력각
pressure boundary condition | 압력경계조건
pressure coefficient | 압력계수
pressure combination | 압력조합
pressure compensated oil-filled motor | 균압형기름전동기
pressure compensator | 압력보상기
pressure compound turbine | 압력복식터빈
pressure container | 압력용기
pressure controller | 압력조절기
pressure curve | 압력곡선
pressure drop | 압력저하
pressure filter | 압력여과기
pressure gauge | 압력계
pressure head | 압력수두
pressure hull | 내압선각
pressure indicating controller | 압력지시제어기
pressure indicator | 압력지시기
pressure log | 압력로그
pressure loss coefficient | 압력손실계수
pressure lubricator | 강제윤활기
pressure pump | 압력펌프
pressure ratio | 압력비
pressure reducing valve | 감압밸브
pressure regulator | 압력조절기
pressure relief arrangement | 압력도출장치
pressure relief valve | 압력도출밸브
pressure resistance | 압력저항
pressure side | 압력면
pressure switch | 압력스위치
pressure tank | 압력탱크
pressure tank water service system | 압력탱크급수방식
pressure terminal | 압력단자
pressure test | 압력시험
pressure thermit welding | 가압테르밋용접
pressure transmitter | 압력발신기
pressure type level gauge | 압력식액면계
pressure vacuum valve | 압력진공차단밸브
pressure vessel | 압력용기
Pressure -Volume (PV) diagram | 압력용적선도
pressure water-spraying fire-extinguishing system | 가압수 분무 소화장치
pressure-compensated oil-filled battery | 균압형기름축전지
Pressure-Vacuum (PV) Valve | 압력·진공밸브
pressure-velocity compounded turbine | 압력속도복식터빈
pressure-volume diagram | 압력용적선도
pressurized fuel oil supply system | 가압연료유공급시스템
pressurized protected apparatus | 가압방폭기기
pressurized water reactor | 가압수형원자로
pressurizer | 가압기
pre-swirl stator | 전류고정프로펠러날개
pre-trial conference | 시운전관련회의
prevailing wind | 우세풍
prevent reoccurrence | 재발방지
preventer guy | 프리벤터가이
preventive maintenance | 예방보전
Preventive Maintenance Schedule (PMS) | 예방정비절차
primary barrier | 1차방벽
primary boiler feed water pump | 1차보일러급수펌프
primary coolant | 1차냉각재
primary distribution | 1차배전
primary feedback | 1차되먹임
primary member | 1차지지부재
primary pinion | 1단피니언
primary source | 1차전원장치
primary stress component | 1차응력성분
primary support member | 1차지지부재
primary wheel | 1단큰기어
primary zone | 1차연소권
prime mover | 원동기
prime vertical | 동서권
priming | 시동준비
priming pump | 시동펌프
Prince Ocean Model (POM) | 해양순환모델
principal axis | 주축
principal co-ordinate | 주좌표면
principal dimension | 주요치수
principal factors | 주요요소
principal particulars | 주요치수
principal stress | 주응력
principle of superposition | 중첩원리
Printed Circuit Board (PCB) | 인쇄회로기판
prismatic coefficient | 주형비척계수
prismatic curve | 프리스매틱곡선도
prize | 나포선
Probability Density Function (PDF) | 확률밀도함수
probability level | 확률수준
probability of exceedance | 초과확률
process analysis | 공정분석
process chart | 공정도표
process control | 공정관리
process flow | 공정흐름
process planning | 공정계획
processor | 처리기
procurement information | 구매정보
procurement lead time | 조달기간
producibility | 생산용이성
product carrier | 석유제품운반선
Product Liability (PL) | 제조물책임
product mixing | 혼류 생산방식
product modeling | 제품모델링
product tanker | 석유제품운반선
Product Work Breakdown Structure (PWBS) | 제품중심작업구분체계
production control | 생산관리
production drawing | 생산도면
production engineering | 생산기술
production flow analysis | 생산흐름분석
production meter | 준설토량계
Production Need Date (PND) | 생산소요일
production oriented design | 생산중심설계
production planning | 생산계획
production program | 선표
production rule | 생성규칙
production system | 생성시스템
production technology | 생산기술
productive maintenance | 생산보전
productive time | 생산시간
productivity control group | 생산성관리단위
productivity improvement | 생산성향상
productivity parameter | 생산성지표
profile | 측면도
profile | 형강재
profile | 선체종단면도
profile coefficient | 형상계수
profile cutting | 형강재절단
profile monitor | 프로파일모니터
program control | 프로그램제어
Program Evaluation and Review Technique (PERT) | 공정관리기법
Programmable Logic Controller (PLC) | 프로그램가능 논리제어기
progressive block welding method | 전진블록용접법
progressive flooding | 점진적침수
progressive speed trial | 점증속력시험
progressive spot welding | 연속점용접
projected angle of heel or roll | 투영횡경사각
projected area | 투영면적
projected area ratio | 투영면적비
projected blade area | 날개투영넓이
projected plan | 투영도
projected planform | 평면도
projectile for line-throwing appliances | 구명줄발사기 발사체
projection | 투영
projection weld | 돌기용접
projector compass | 프로젝터나침반
promenade deck | 산책갑판
pro-metacenter | 프로메타센터
prompt neutron | 즉발중성자
proof load | 보증하중
proof mark | 검인
proof stress | 내력
proof test | 내력시험
propeller | 프로펠러
propeller aperture | 프로펠러애퍼처
propeller back | 프로펠러뒷면
propeller blade root | 프로펠러날개뿌리
propeller blade section | 프로펠러날개단면
propeller blade thickness | 프로펠러날개두께
propeller blade tip | 프로펠러날개끝
propeller blade width | 프로펠러날개폭
propeller blade | 프로펠러날개
propeller bonnet | 프로펠러축캡
propeller boss | 프로펠러허브
Propeller Boss Cap Fin (PBCF) | 프로펠러형상붙이 캡
propeller boss diameter | 프로펠러허브지름
propeller boss ratio | 프로펠러허브비
propeller cap | 프로펠러축덮개
propeller clearance | 프로펠러틈새
propeller cone | 프로펠러축덮개
propeller diameter | 프로펠러지름
propeller disc area | 프로펠러원판넓이
propeller efficiency | 프로펠러효율
propeller efficiency behind hull | 프로펠러선후효율
propeller efficiency behind ship | 프로펠러선후효율
propeller erosion | 프로펠러침식
propeller exciting frequency | 프로펠러기진진동수
propeller experiment behind model | 프로펠러선후시험
propeller experiment in open water | 프로펠러단독시험
propeller face | 프로펠러앞면
propeller fan | 프로펠러식송풍기
propeller filler | 프로펠러충전재
propeller fitting force | 프로펠러압입력
propeller following edge | 프로펠러후연
propeller horsepower | 프로펠러마력
propeller hub | 프로펠러허브
propeller immersion | 프로펠러심도
propeller induced exciting force | 프로펠러기진력
propeller jet | 프로펠러 후류
propeller law | 프로펠러법칙
propeller leading edge | 프로펠러전연
propeller nut | 프로펠러너트
propeller open water efficiency | 단독프로펠러효율
propeller pitch | 프로펠러피치
propeller pitch ratio | 프로펠러피치비
propeller plane | 프로펠러평면
propeller post | 프로펠러포스트
propeller pressure side | 프로펠러앞면
propeller projected area | 프로펠러투영넓이
propeller pull-up length | 프로펠러압입량
propeller pull-up load | 프로펠러압입력
propeller push up distance | 프로펠러압입거리
propeller push up load | 프로펠러압입력
propeller race | 프로펠러후류
propeller reference line | 프로펠러기준선
propeller removing device | 프로펠러발출장치
propeller shaft | 프로펠러축
propeller shaft bearing | 프로펠러축베어링
propeller shaft bossing | 프로펠러축보싱
propeller shaft withdrawal device | 프로펠러축발출장치
propeller singing | 프로펠러명음
propeller speed indicator | 프로펠러회전수표시기
propeller suction side | 프로펠러뒷면
propeller thrust | 프로펠러추력
propeller tip clearance | 프로펠러팁클리어런스
propeller trailing edge | 프로펠러후연
propeller types | 프로펠러형식
propeller warning signal light | 프로펠러주의등
propeller wash back | 프로펠러워시백
propeller-hull vortex cavitation | 프로펠러-선체소용돌이캐비테이션
prop-jet | 프롭제트
proportional limit | 비례한도
proportioner | 프러포셔너
propulsion | 추진
propulsion auxiliary machinery | 추진보기
Propulsion Control Console (PCC) | 추진계통제어콘술
propulsion machinery | 주기관
propulsion machinery control room | 주기관제어장소
propulsion system | 추진 장치
propulsive coefficient | 추진계수
propulsive efficiency | 추진효율
propulsive performance | 추진 성능
protecting case type thermometer | 보호틀붙이온도계
Protection and Indemnity (P & I) Club | 선주책임상호보험조합
protection spraying apparatus | 보호분무장치
protection zinc | 보호아연
protective coating | 보호도장
protective cover | 보호덮개
protective covering | 보호피복
protective covering outer sheath | 방식층
protective deck | 방어갑판
protective device | 보호장치
protocol | 의정서
protocol | 프로토콜
proton magnetometer | 프로톤자력계
prototype | 원형
prototype test | 원형시험
provision crane | 프로비전 기중기
provision refrigerator cooling water pump | 식량창고냉각펌프
provision store | 식량창고
provisional certificate | 임시증서
provisional classification certificate | 가선급증서
proximity switch | 근접스위치
pseudo - amplitude | 의사 진폭
pseudo-cavitation | 가성캐비테이션
Public Address (PA) system | 선내방송장치
public room | 공용실
public space | 공용실
puff | 퍼프
puff port | 퍼프포트
pug welding | 막음용접
pulley | 도르래
pulsating cavity | 맥동공동
pulsation welding | 맥동용접
pulse operation | 동압과급방식
Pulse Recurrence Rate（PRR） | 맥동반복수
Pulse Repetition on Frequency（PRF） | 펄스반복주파수
pulse turbo-charging system | 동압과급방식
pulverized coal | 미분탄
pulverizer | 미분쇄기
pulverizing ring | 다공링
pump | 펌프
pump barrel | 펌프몸통
pump bucket | 펌프버킷
pump cut-in pressure | 펌프작동압력
pump dredger | 펌프준설선
pump lever | 펌프레버
pump room | 펌프실
pump room entrance | 펌프실출입구
pump tower | 펌프타워
pumping and drainage plan | 주배수장치도
pumping plan | 주배수장치도
pump-jet | 펌프제트
punch | 펀치
punch table | 펀치테이블
punched mark | 각인
punching and shearing machine | 펀칭시어링기계
punching machine | 펀칭기계
punching template | 펀칭틀
punkah louver | 펑커루버
punkah louver system | 펑커루버환기장치
Purchase Order (PO) | 자재주문서
Purchase Order Request (POR) | 자재주문요구서
purchased products | 구매품
Pure Car Carrier (PCC) | 자동차운반선
Pure Car Truck Carrier (PCTC) | 자동차트럭운반선
purified fuel oil pipe | 청정연료관
purified fuel oil tank | 청정연료유탱크
purified lubricating oil pipe | 청정윤활유관
purified lubricating oil tank | 청정윤활유탱크
purifier | 청정기
purifier fuel oil heater | 청정기연료유가열기
purifier hot water tank | 청정기온수탱크
purifier lubricating oil heater | 청정기윤활유가열기
purifier operating water tank | 청정기작동수탱크
purifier room | 청정기실
purifier workbench | 기름청정기용청소대
purser | 사무장
purse-seine netter | 건착망어선
purse-seiner | 건착망어선
push button | 누름단추
push rod | 밀대
pusher boat | 밀배
pushing knee | 푸싱니
push-up pressure | 압입압력
putty pump | 퍼티펌프
pyrometer | 고온온도계
Q-flex | 카타르 플렉스
Q-Max | 카타르 맥스
quadrant | 쿼드런트
quadrant davit | 쿼드런트대빗
quadrant tiller | 쿼드런트틸러
quadrature spectrum | 스펙트럼허수부
quadruple riveting | 4열리벳이음
qualification test | 자격시험
qualified products list | 인정 품목표
quality assurance certificate | 품질보증인증서
quality circle | 품질관리분임조
quality control | 품질관리
quality deficiency report | 품질결함보고서
quality evaluation | 품질평가
quality minima | 전파소실역
quality standard | 품질기준
quarantine | 검역
quarantine anchorage | 검역정박지
quarantine boat | 검역선
quarantine flag | 검역기
quarantine light | 검역등
quarantine port | 검역항
quarantine vessel | 검역선
quardruple block | 네바퀴도르래
quarter deck | 선미갑판
quarter grain | 사분판재
quarter pillar | 측필러
quartering sea | 선미사파
quartermaster | 조타수
quasi-propulsive coefficient | 준추진계수
quasi-propulsive efficiency | 준추진효율
quay contact region | 접안접촉구역
quay crane | 안벽크레인
quenching | 퀜칭
quenching and tempering | 조질
quick acting cleats | 순간작동 클리트
quick closing valve | 신속차단 밸브
quick-release arrangement | 순간이탈장치
quill shaft | 유연성축
quite room | 격리병실
quotation | 견적
rabbet | 래빗
race knife | 레이스나이프
racing | 공전
rack | 랙
rack | 선반
racking | 래킹
racking force | 래킹력
racon | 레이콘
radar | 레이더
radar antenna unit | 레이더안테나장치
radar antenna | 주사안테나
radar beacon | 레이더비콘
radar buoy | 레이더부이
radar chart | 레이더용해도
Radar Cross Section (RCS) | 레이다단면적
radar log | 레이더일지
radar mast | 레이더마스트
radar reflector | 레이더 반사기
radar transponder | 레이더트랜스폰더
radial boat davit | 레이디얼형보트대빗
radial davit | 회전대빗
radial drilling machine | 레이디얼드릴링머신
radial dummy | 레이디얼더미
radial dummy ring | 레이디얼더미링
radial equilibrium | 반지름방향평형
radial fin type packing | 반지름방향지느러미식패킹
radial flow turbine | 반지름류터빈
radial impeller | 레이디얼임펠러
radial induced velocity | 반지름방향유기속도
radial stress | 반지름방향응력
radial velocity | 반지름방향속도
radiant heat | 복사열
radiation loss | 복사손실
radiator | 방열기
radio beacon and direction finding station | 무선방위신호소
radio beacon signal | 무선표식
radio beacon station | 무선표식국
radio buoy | 라디오부이
radio compass | 무선방향탐지기
Radio Direction Finder (RDF) | 무선방향탐지기
radio direction finding station | 무선방위탐지국
radio frequency cable | 무선주파수 케이블
Radio Frequency IDentification (RFID) | 전자식별
radio frequency interference | 무선간섭
radio installation | 무선설비
radio life saving appliance | 무선구명설비
radio log | 무선일지
radio navigation | 전파항법
radio officer | 통신사
radio operator | 통신사
radio personnel | 무선통신담당자
radio records | 무선일지
radio regulation | 무선통신규칙
radio relay buoy | 무선중계부이
radio room | 무선실
radio telegraph | 무선전신기
radio telegraphy | 무선전신
radioactive isotope | 방사선동위원소
radiograph | 방사선사진
radiographic inspection | 방사선검사
Radiographic Test (RT) | 방사선투과시험
radiosonde balloon | 기상관측기구
radiotelegraph auto alarm | 무선전신비상자동수신기
radiotelegraph distress frequency | 무선전신조난주파수
radiotelephone auto alarm | 무선전화비상자동수신기
radiotelephone distress frequency | 무선전화조난주파수
radiotelephone distress frequency watch receiver | 무선전화조난주파수청취수신기
radiotelephone equipment | 무선전화장치
radius end | 반지름 끝단
radius of action | 행동반지름
radius of curvature | 곡률반지름
radius of gyration | 관성반지름
Radojet air pump | 라도제트에어펌프
radome | 레이돔
raft | 뗏목
raft port | 목재적재항
rail gate | 레일중간문
railing ladder | 불워크사다리
railway ferry | 철도연락선
rain and snow clutter | 눈비클러터
rain flow method | 레인플로우법
rain gauge | 우량계
rainout | 레인아웃
raised and sunken system | 안팎붙임
raised deck | 융기갑판
raised quarter-deck | 저선미루갑판
raised quarter-deck vessel | 저선미루선
rake | 레이크
rake angle | 레이크각
raked stem | 경사선수
ram | 램
ram bow | 램선수
ram bulb | 램벌브
ram ratio | 램 비율
ram type steering gear | 램형조타장치
ram-jet | 램제트
ramp | 램프
ramp gate winch | 램프게이트윈치
Ramsbottom ring | 램스보텀링
Random Access Memory（RAM) | 임의접근기억장치
random vibration | 랜덤진동
range | 레인지
range accuracy | 거리정도
range discrimination | 거리분해능
range error | 거리오차
range finder | 측거기
range light | 마스트등
range marker | 거리눈금
range marks | 유도표
range of stability | 복원성범위
range of tide | 조석차
range resolution | 거리분해능
range scale | 거리범위
range selection switch | 거리범위스위치
range selector | 거리범위스위치
Rankine cycle | 랭킨사이클
raster-scan system | 래스터주사방식
rat guard | 쥐막이
rat proof construction | 쥐막이구조
ratchet brace | 수동드릴
ratchet drill | 수동드릴
ratchet gearing | 래칫휠장치
ratchet wheel | 래칫휠
ratchet wrench | 래칫렌치
rate of deposition | 용착속도
rate of turn indicator | 선회율 지시기
rate of weight loss | 무게손실률
rated current | 정격전류
rated output | 정격출력
rated pressure | 정격압력
rated value | 정격값
rate-of-turn indicator | 회두각지시기
rating | 선박부원
rating | 정격
ratio control | 비율제어
ratlines | 래틀린
rattan fender | 등나무방현재
raw material | 원자재
Rayleigh number | 레일리 수
Rayleigh-Plesset equation | 레일리-플레셋 방정식
reaching | 순행 (측풍범주)
reach-rod | 리치로드
Reaction Influence Number (RIN) | 반력영향계수
reaction rudder | 반동타
reaction stress | 반작용응력
reaction turbine | 반동터빈
reactor | 원자로
reactor containment vessel | 원자로격납용기
reactor installation | 원자로장치
reactor shutdown | 원자로정지
Read Only Memory（ROM） | 읽기전용기억장치
readout point | 계산출력점
ready for use condition | 사용준비상태
real gas | 실제기체
real sea waves | 실해역파
real slip ratio | 참미끄럼비
real-time processing | 실시간처리
real-time slope measurement | 실시간경사계측
reamer | 리머
reamer bolt | 리머볼트
reaming | 리밍
reaming machine | 리밍머신
recalescent point | 재휘점
recarburizer | 복탄재
receiver | 수신기
receiving | 수신
receiving antenna multi coupler | 수신공중선공용장치
receiving cylinder | 수신실린더
receiving inspection | 입고검사
receiving set | 수신기
receptacle | 리셉터클
reception facility | 수용시설
recess | 리세스
recess bulkhead | 리세스격벽
rechargeable battery | 재충전식축전지
recharging | 재충전
reciprocal theorem | 상반정리
reciprocating engine | 왕복동기관
reclaimer barge | 리클레이머 부선
reclassification | 재입급
re-coating interval | 재도장간격
Recognized Organization (RO) | 공인기관
recommendation for decision making | 의사결정을 위한 권고
recommendation route | 추천항로
recompression chamber | 재가압체임버
records of equipment | 설비기록부
recovered oil storage container | 회수유저장컨테이너
recovered oil storage tank | 회수유저장탱크
recovered oil transfer pump | 회수유이송펌프
recovery load | 회수하중
rectangular mode | 직교좌표모드
rectangular window | 각창
rectified diffusion | 정류확산
recuperative heat exchanger | 전열식열교환기
recuperator | 전열식열교환기
red flare | 붉은불꽃신호
red lead | 광명단
red lead paint | 광명단도료
red light | 좌현등
red light | 홍등
red shortness | 적열취성
red tide | 적조
red water | 적조
re-docking | 재입거
reducer | 리듀서
reducing flame | 환원염
reducing valve | 감압밸브
reduction factor | 경감계수
reduction gear | 감속기
reduction gear lubricating oil | 감속기윤활유
reduction gear lubricating oil cooler | 감속기윤활유냉각기
reduction gear lubricating oil gravity tank | 감속기윤활유중력탱크
reduction gear lubricating oil pump | 감속기윤활유펌프
reduction gear lubricating oil settling tank | 감속기윤활유침전탱크
reduction gear lubricating oil storage tank | 감속기윤활유저장탱크
reduction gear lubricating oil sump tank | 감속기윤활유섬프탱크
reduction of area | 단면수축
reduction ratio | 감속비
redundancy | 여분
Redwood viscosimeter | 레드우드점도계
reef | 암초
reef band | 리프밴드
reef cringle | 리프크링글
reef point | 리프포인트
reef tackle patch | 리프태클패치
reefer container | 냉동컨테이너
reefer container monitoring system | 냉동컨테이너감시장치
reefer vessel | 냉동운반선
reel | 릴
reeled riveting | 릴드리베팅
re-entrant jets | 재돌입제트
reference ambient condition | 기준주위조건
reference coordinate system | 기준좌표계
reference drawing | 참고도면
reference line | 날개단면기준선
reference plane | 기준면
reference point | 기준점
reference point | 날개단면기준점
reference ship | 참조선
reference stress | 참조응력
refined mesh | 상세요소분할
refined zone | 미세화부
reflagging | 선적국변경
reflection plotter | 반사플로터
reflector buoy | 반사부표
reflector type magnetic compass | 반영식자기컴퍼스
refractory material | 내화재
refrigerant | 냉매
refrigerant pipe | 냉매관
refrigerated cargo hold | 냉장 화물창
refrigerated cargo vessel | 냉장화물선
refrigerated carrier | 냉장화물선
refrigerated provision chamber | 식량냉장고
refrigerated provision store | 식량냉장고
refrigerating capacity | 냉동능력
refrigerating chamber | 냉동실
refrigerating compressor | 냉동용압축기
refrigerating container | 냉동컨테이너
refrigerating container ship | 냉동컨테이너선
refrigerating oil | 냉동유
refrigerating plant | 냉동장치
refrigerating ton | 냉동톤
refrigeration cycle | 냉동사이클
refrigeration machine | 냉동기
refrigerator | 냉장고
refrigerator brine pump | 냉동기브라인펌프
refrigerator lobby | 냉장고로비
refueling | 연료교환
refuse furnace | 쓰레기소각로
regenerated turbo prop engine | 재생식터보프롭기관
regenerative cycle | 재생사이클
regenerative heat exchanger | 재생식열교환기
regenerator | 열교환기
register book | 선명록
registered breadth | 등록폭
registered depth | 등록깊이
registered gross tonnage | 등록총톤수
registered horsepower | 등록마력
registered length | 등록길이
registered net tonnage | 등록순톤수
registered ship | 등록선
registered tonnage | 등록총톤수
registration | 등록
Registro Italiano Navale (RINA) | 이탈리아선급
regression analysis | 회귀분석
regular lay | 보통꼬임
regular wave | 규칙파
regulating rod | 조정봉
regulator | 조정기
reheat factor | 재열계수
reheating cycle | 재열사이클
reheating furnace | 재열로
reinforced insulation | 강화절연
reinforced structure | 보강구조
reinforcement | 보강덧살
reinforcing ring | 보강링
reinforcing steel band | 보강환
reinforcing steel hoop | 보강환
reinitialization procedure | 재초기화 과정
rejected material | 불합격재료
relative bearing | 상대방위
relative deflection | 상대변위
relative emergence | 상대건현
relative humidity | 상대습도
relative motion | 상대운동
relative motion display | 상대운동표시
relative motion radar | 상대운동레이더
relative rolling | 상대횡동요
relative rotative efficiency | 상대회전효율
relative speed | 상대속력
relative strain | 상대변형률
relative submergence | 상대흘수
relative wind direction | 상대풍향
relative wind velocity | 상대풍속
relaxation | 완화
relay | 계전기
relay governor | 간접조속기
release existing seam weld | 기존용접부절개
releasing device | 해방장치
reliability | 신뢰성
Reliability Based Design Optimization (RBDO) | 신뢰성설계
relief valve | 도출밸브
relieving light | 예비등
relieving tackle | 릴리빙태클
reliquefaction plant cooling fresh water pump | 재액화장치냉각청수펌프
reliquefaction plant cooling sea water pump | 재액화장치냉각해수펌프
rem | 렘
remanence | 잔류자기
remedial action | 수정조치
remnant control | 잉여재관리
remote control | 원격조종
remote control device | 원격조종장치
remote control system operation test | 원격조종장치작동시험
remote indication | 원격지시
remote operated valve | 원격조작밸브
remote operating | 원격조작
remote release | 원격해제
remote sounding system | 원격측심장치
remote steering system | 원격조타장치
Remotely Operated Vehicle (ROV) | 무인잠수정
removable link | 해체가능연결부
removal of decay heat | 붕괴열제거
rendering load | 렌더링하중
renewal acceptance criteria | 신환허용기준
renewal of piping | 배관신환
renewal survey | 정기검사
repair | 수리
repair of defect | 결함수리
repair ship | 수리선
repair welding | 보수용접
repairing chief | 수리책임
repairing dock | 수리 독
repeated stress | 반복응력
repeated yield | 반복항복응력
repeater | 리피터
replacement parts | 대체부품
replenishment air | 신선공기
repose angle | 안식각
reprocessing | 재처리
required subdivision index | 요구구획지수
rescue boat | 구조정
rescue ladder | 구조용사다리
rescue ship | 구조선
research reactor | 연구 반응로
research ship | 해양조사선
reserve oil tank | 예비연료유탱크
reserve radiotelegraph installation | 보조무선전신설비
reserve source | 예비전원
reserve strength | 예비강도
reserve thickness | 예비두께
reserved crew | 예비선원
reserved mariner | 예비선원
reserved seafarers | 예비선원
reservoir | 저장소
reset | 복귀
residual righting lever | 잔존복원정
residual strength | 잔존강도
residual stress | 잔류응력
residuary resistance | 잉여저항
resilient mounting | 탄성지지설치
resilient washer | 탄성와셔
resin chock installation | 수지 촉 설치
resin liner | 수지라이너
resistance | 저항
resistance appendage | 부가물저항
resistance augment fraction | 저항증가율
resistance brazing | 저항납땜
resistance bulb thermometer | 측온저항온도계
resistance butt welding | 맞댐저항용접
resistance capacity | 저항능력
resistance coefficient | 저항계수
resistance flash butt welding | 저항불꽃맞댐용접
resistance increase due to roughness | 거칠기저항증가
resistance prediction chart | 저항추정도표
resistance regulator | 저항조정기
resistance test | 저항시험
resistance welding | 저항용접
resisted rolling | 저항횡동요
resolution discrimination | 분해능
resonance | 공진
resonance absorption | 공명흡수
resonance escape probability | 공명통과확률
resonant loads | 공진하중
resource allocation | 자원분배
response | 응답
Response Amplitude Operator (RAO) | 응답진폭함수
response surface method | 반응표면법
resting platform | 휴식용플렛폼
restoration treatment | 복원처리
restore propulsion | 추진력 회복
restoring curve | 복원력곡선
restoring force | 복원력
restoring moment | 복원모멘트
restrained packing ring | 제한링
restraint intensity | 구속도
restricted gauging | 제한형계측장치
restricted maneuver light | 조종성능제한선등
restricted water | 제한수역
restricted waters | 제한수로
resultant force | 합력
resultant pressure | 합성압력
resulting current | 파생전류
retaining arrangement | 잠금장치
retrieval | 회수
retro-reflective material | 역반사재
return band | 리턴밴드
return gear | 추종장치
Return On Invest (ROI) | 투자회수율
return pipe | 되돌림관
return stroke | 복귀행정
return-flame boiler | 불꽃되돌림식보일러
return-tube boiler | 불꽃되돌림식보일러
revenue cutter | 세관감시선
reverberation chamber | 잔향실
reverberation room | 잔향실
reverberation sound field | 잔향음장
reverberation time | 잔향시간
reverse | 역전
reverse and reduction gear | 역전감속장치
reverse buoyancy | 예비부력
reverse coal bunker | 예비석탄고
reverse feed water tank | 예비급수탱크
reverse feed | 예비급수
reverse frame | 부늑골
reverse power relay | 역전력계전기
reverse spiral maneuvering test | 역나선형조종시험
reversed flow | 역유동
reversed polarity | 역극성
reversed seafarers | 예비선원
reverser | 리버서
reversibility | 가역성
reversible engine | 자기역전기관
reversing clutch | 역전클러치
reversing gear | 역전장치
reversing hand wheel | 역전손잡이
reversing index | 역전표시판
reversing lever | 역전레버
reversing test | 역전시험
reversing turbine | 후진터빈
reversing water bottle | 전도식채수기
revolution coefficient | 회전계수
revolution counter | 적산회전계
revolution indicator | 회전계
revolution telegraph | 회전수텔레그래프
revolution telltale | 회전방향지시기
Revolutions Per Minute（RPM） | 분당회전수
revolving field | 회전자계
Reynolds number | 레이놀즈수
Reynolds stress turbulence model | 레이놀즈 스트레스 난류 모델
rheostat | 가감저항기
rhumb line | 항정선
rib | 리브
ribband | 안내목
riddled condition | 침수상태
rider keelson | 라이더부용골
rider plate | 라이더판
ridge pole | 천막대들보
ridge rope | 천막줄
ridge support | 천막대들보받침
rigger | 줄매기공
rigging | 삭구장치
rigging loft | 줄매기비품공장
rigging plan | 줄매기장치도
rigging screw | 줄당김나사
rigging shop | 줄매기비품공장
right hand lay | 오른편꼬임
right handed propeller | 우회전프로펠러
righting arm | 복원팔
righting couple | 복원우력
righting lever | 복원정
righting lever curve | 복원정곡선
righting moment | 복원모멘트
rigid body motion | 강체운동
rigid connection device | 리지드연결장치
rigid type buoyant apparatus | 고체식구명부기
rigid type life jacket | 고체식구명동의
rigid type liferaft | 고체식구명뗏목
rigid type rescue boat | 고체식구조정
rigid/inflated rescue boat | 복합식구조정
rigidly link | 강체연결
rim | 림
rimer | 리머
rimmed steel | 림드강
ring bolt | 링볼트
ring bulkhead | 환상격벽
ring lubricator | 링윤활기
ring oiled bearing | 링윤활베어링
ring oiler | 링윤활기
rise of floor | 선저구배
riser | 라이저
riser tensioner | 라이저텐셔너
rising fire main | 수직소화주관
rising tide | 밀물
rising wood | 라이징우드
risk | 위험성
risk acceptance criteria | 위험성허용기준
risk analysis | 위험성평가
risk assessment | 위험성평가
risk contribution tree | 위험성기여수목
risk control measure | 위험성제어수단
risk control option | 위험성제어방안
river boat | 하천운항선
river gunboat | 하천포함
rivet | 리벳
rivet bar | 리벳재
rivet head | 리벳머리
rivet heater | 리벳가열로
rivet hole | 리벳구멍
rivet joint | 리벳이음
rivet making machine | 리벳제조기
rivet point | 리벳끝
rivet seam | 리벳이음새
rivet shank | 리벳몸통
rivet structure | 리벳구조
rivet tongs | 리벳집개
riveter | 리베팅기계
riveting | 리베팅
riveting hammer | 리베팅해머
riveting machine | 리베팅기계
roadstead | 정박지
roband | 로밴드
rock breaker guide frame | 쇄암기가이드프레임
rock breaking weight | 쇄암용중추
rock cutter | 쇄암선
rock cutter dredger | 쇄암 준설선
rock drilling barge | 착암부선
rock drilling machine leader | 착암기리더
rock wool | 암면
rock wool heat insulating material | 암면보온재
rocker arm | 로커암
rocker arm lubricating oil pump | 로커암윤활유펌프
rocket | 로켓
rocket fulcrum shaft | 풀크럼축
rocket parachute signal | 로켓낙하산신호
rocket propulsion | 로켓추진
rocket signal | 로켓신호
rocking lever shaft | 풀크럼축
Rockwell hardness | 로크웰 경도
rod | 막대
rod element | 봉요소
roll | 압연
roll number | 압연번호
roll period | 횡동요주기
roll radius of gyration | 횡동요회전반지름
roll spot welding | 연속점용접
roll vane | 롤 베인
roll welding | 단접
rolled bar | 압연봉강
rolled product | 압연재
rolled steel | 압연강
rolled surface | 압연면
roller | 롤러
roller bearing | 롤러베어링
roller chain | 롤러체인
roller chock | 롤러촉
roller clearance | 롤러클리어런스
roller fair-leader | 롤러페어리더
roller launching | 롤러진수
roller path | 롤러길
roller tube expander | 롤러붙이튜브확장기
rolling | 횡동요
rolling angle | 횡동요각
rolling chock | 횡동요 촉
rolling door | 회전문
rolling hitch | 횡동요 히치
rolling indicator | 횡동요지시기
rolling recorder | 횡동요기록기
rolling stay | 횡동요버팀
rolling test | 횡동요시험
Roll-on / Roll-off Passenger (Ro-Pax) | 로팩스
roll-on／roll-off (RO/RO) ship | 로로선
roll-on／roll-off (RO/RO) system | 롤온／롤오프방식
room constant | 실상수
room heater | 난방기
root | 뿌리
root bend test | 뒷면굽힘시험
root cavitation | 뿌리캐비테이션
root circle | 이뿌리원
root edge | 뿌리끝
root face | 루트면
root gap | 루트간격
Root Mean Square (RMS) | 제곱평균실효값
root pass | 초층용접
root penetration | 뿌리용입
root radius | 뿌리반지름
root running | 이면용접
root valve | 루트밸브
Roots blower | 루츠송풍기
Roots displacement compressor | 루츠압축기
rope | 로프
rope belt | 로프벨트
rope connection device | 로프연결장치
rope cutter | 로프커터
rope fender | 로프방현재
rope guard | 로프가드
rope handling | 줄매기
rope hatch | 로프해치
rope ladder | 줄사다리
rope packing | 로프패킹
rope stopper | 로프스토퍼
ro-ro cargo space | 로로화물구역
ro-ro passenger ship | 로로여객선
rose box | 로즈박스
rotameter | 로터미터
rotary air pump | 회전식공기펌프
rotary conveyor | 벨트컨베이어
rotary engine | 회전식기관
rotary pump | 회전식펌프
rotary scavenging valve | 회전소기밸브
rotary table | 회전테이블
rotary template | 회전본
rotary valve | 회전식밸브
rotary vane compressor | 로터리베인압축기
rotary vane type steering gear | 회전베인형 조타기
rotary vane vacuum pump | 회전베인진공펌프
rotary-drum regenerator | 회전드럼열교환기
rotating radio beacon | 회전식무선표지
rotating type warning signal light | 회전식경계신호등
rotator | 로테이터
rotor | 로터
rotor drum | 로터드럼
rotor shaft | 로터축
rotor shifter | 로터이동공구
rotor ship | 로터선
rotor spindle | 로터축
rough arrangement | 개략배치도
rough sea | 거친바다
rough surface | 거친면
roughness | 거칠기
roughness allowance | 거칠기허용값
roughness coefficient | 거칠기계수
roughness resistance | 거칠기저항
rough-turn inspection | 초벌검사
round bar | 환봉
round bar grating | 원형격자
round stern | 원형선미
round turn | 라운드턴
round up of beam | 캠버
rounded gunnel | 원형거널
rounded gunwale | 원형거널
route | 항로
routine inspection | 일상점검
routine maintenance | 일상보전
rove | 와셔
rowing | 조정
rowing boat | 노젓는배
rowlock | 노걸이
royal backstay | 로열백스테이
royal lift | 로열리프트
royal mast | 로열마스트
royal stay | 로열스테이
royal yard | 로열야드
rubber coating | 고무코팅
rubber hose | 고무호스
rubber lining shaft | 고무라이닝축
rubbing keel | 슬래브용골
rubbing strake | 러빙스트립
rubbing strip | 러빙스트립
rubbish shoot | 쓰레기 배출구
rudder | 타
rudder adjustment | 타각조정
rudder angle | 타각
rudder angle indicator | 타각지시기
rudder area | 타면적
rudder arm | 타 암
rudder carrier | 러더캐리어
rudder coupling | 타커플링
rudder directions | 타방향
rudder force | 타력
rudder frame | 타골재
rudder gudgeon | 타 거전
rudder head | 타두재
rudder hinge | 타 힌지
rudder horn | 러더혼
rudder locking pintle | 로킹핀틀
rudder main piece | 타심재
rudder open water test | 타 단독 실험
rudder peller propulsion | 선회식추진장치
rudder pendant chain | 응급타체인
rudder pintle | 타핀틀
rudder pit | 타피트
rudder plate | 타판
rudder post | 타주
rudder quadrant | 쿼드런트
rudder stock | 타두재
rudder stopper | 타 스토퍼
rudder trunk | 러더트렁크
rudder types | 타형
rule based system | 규칙기반시스템
rule calculation | 규칙 계산
rule length | 선급규칙길이
rule scantling | 규칙 치수
rules of thumb | 경험에 의한 상식
run | 패스
run away | 폭주
run-about | 런어바우트
rung | 수직사다리발판
runner | 러너
running | 주행 (순풍범주)
running back stay | 항해용 뒷당김줄
running block | 움직도르래
running coordinate | 이동 좌표계
running cost | 운항비
running fit | 헐거운맞춤
running fix | 움직맞춤
running indicator | 운전표시기
running light | 항해등
running light indicator | 항해등제어반
running repair | 해상수리
running rigging | 동삭
running stock | 운용재고
running stores | 소모품
running wire | 움직줄
running-in trial | 길들이기조정운전
run-out | 떨림
run-out time | 재고소진기간
run-rotary converter | 회전변류기
rupture disk | 파열판
rupture test | 파단시험
Russian Maritime Register of Shipping (RS) | 러시아 선급
rust | 녹
rust blister | 녹부풀음
rust joint | 녹연결
rust-proof oil | 방청유
sacrifice pipe | 희생관
sacrificial anode | 희생 양극
saddle block | 새들블록
saddle strap | 안장판
safe distance | 안전거리
safe distance of magnetic compass | 자기컴퍼스안전거리
safe load | 안전하중
safe navigation | 안전항해
safe water level | 안전수위
safety cage | 안전케이지
safety cap | 안전캡
safety collar | 안전칼라
safety communication | 안전통신
safety cut-out device | 안전차단 장치
safety device | 안전장치
safety equipment certificate | 안전설비증서
safety equivalence | 안전등가성
safety evaluation | 안전평가
safety factor | 안전계수
safety glass | 안전유리
safety goggles | 보호안경
safety guard | 안전덮개
safety isolating transformer | 안전절연변압기
safety lamp | 안전등
safety link | 안전링크
safety of navigation | 항해안전
Safety Radiotelegraphy (SR) certificate | 안전무선전신증서
safety rod | 안전봉
safety stay | 안전스테이
safety stock | 안전재고
safety system | 안전장치
safety valve | 안전밸브
safety valve easing gear | 안전밸브올림기어
safety valve lifting gear | 안전밸브올림기어
safety valve setting | 안전밸브봉쇄
safety voltage | 안전전압
Safety Working Load (SWL) | 안전사용하중
sagging | 새깅
sagging and running | 도장흘림
sail | 돛
sail locker | 돛창고
sail plan | 돛장치도
sailing | 범선항법
sailing condition | 항해상태
sailing directions | 항행지침
sailing permit | 출항허가
sailing ship | 범선
sailing ship with auxiliary engine | 기범선
sailing vessel | 범선
sailor | 선원
sal log | 살로그
salinity | 염분
salinity temperature depth recorder | 염분-온도-수심기록기
salinometer | 검염계
salinometer pot | 염분계통
salinometer valve | 검염밸브
salmon and trout factory ship | 연어송어공장선
salmon and trout mother ship | 연어송어잡이모선
saloon | 살롱
salting carrier | 염장선
salvage | 해난구조
salvage pump | 샐비지펌프
salvage pump unit | 구난배수장치
salvage ship | 해난구조선
sampan signaling light | 통선등
sample extraction smoke detection system | 시료채취연기탐지장치
sampling line | 시료채취용배관
sampling point | 표본채취위치
Samson post | 샘슨포스트
sand ballast | 모래밸러스트
sand bank | 모래톱
sand bin | 샌드빈
sand blast | 샌드블라스트
sand block | 모래반목
sand box | 모래상자
sand carrier | 모래운반선
sand compaction barge | 샌드콤팩션 부선
sand distributing device | 모래분배장치
sand drain barge | 샌드드레인선
sand glass | 모래시계
sand hold down device | 모래누름장치
sand hopper | 샌드호퍼
sand piling barge | 샌드드레인선
sand pump dredger | 모래펌프준설선
sand spreader | 모래뿌림선
sand top level gauge | 모래면게이지
sandwich structure | 샌드위치구조
sanitary | 위생수
sanitary discharge | 위생배수구
sanitary fresh water tank | 위생청수탱크
sanitary outfit | 위생의장품
sanitary pipe | 위생파이프
sanitary pump | 위생펌프
sanitary sea water tank | 위생해수탱크
sanitary tank | 위생탱크
sanitary worker | 위생배관공사
sapwood | 백목질
sash | 새시
sash door | 새시도어
SATellite COMmunication (SATCOM) | 위성통신
satellite communication system | 위성통신장치
satellite EPIRB | 위성비상조난위치발신기
saturated steam | 포화증기
saturated steam pipe | 포화증기관
saturation temperature | 포화온도
saybolt furol（SSF） | 세이볼트퓨롤
saybolt universal（SSU） | 세이볼트유니버설
scaffold | 발판
scaffolding erection | 발판설치
scaffolding removal | 발판철거
scale | 스케일
scale | 척도
scale effect | 척도효과
scale illumination control | 눈금밝기조정
scale plate | 눈금판
scale ratio | 축척비
scaling bar | 녹털기봉
scaling hammer | 녹털이망치
scaling rate | 관석생성률
scallop | 스캘럽
scantling | 치수
scantling criteria | 치수기준
scantling draft | 강도계산용흘수
scantling number | 치수계수
scarf | 스카프이음
scarf weld | 스카프용접
scarfing | 스카핑
scarfing bracket | 스카핑브래킷
scarp | 스카프이음
scarped coupling | 스카프커플링
scarping machine | 스카프절삭기
scavenge air belt | 소기통로
scavenge air passage | 소기통로
scavenging | 소기
scavenging air box fire alarm | 소기실화재경보
scavenging air receiver | 소기모음
scavenging blow | 소기용송풍기
scavenging efficiency | 소기효율
scavenging port | 소기공
scavenging pump | 소기펌프
scavenging stroke | 소기행정
scavenging valve | 소기밸브
schedule | 스케줄
schedule impact | 공정영향
scheduling | 일정계획
scheduling and control | 일정계획및 관리
schema | 스키마
schematic piping diagram | 배관계통도
schooner | 스쿠너
schooner guy | 스팬가이
schooner rig | 스쿠너범장
scientific management | 과학적 관리법
scintillation counter | 섬광계수기
scoop | 스쿠프
Scotch boiler | 스코치보일러
scout | 정찰함
scram | 비상정지
scrap | 스크랩
scratch | 스크래치
screen | 스크린
screen board | 선등가리개
screen bulkhead | 칸막이격벽
screening effect | 걸름효과
screw compressor | 스크루형압축기
screw conveyor | 나사식컨베이어
screw cutting machine | 나사깍기기계
Screw Down Non-Return (SDNR) valve | 나사조임식 체크밸브
screw gauge | 나사게이지
screw jack | 나사식잭
screw plug | 스크루플러그
screw propeller | 나선프로펠러
screw propeller ship | 나선추진기선
screw pump | 스크루펌프
screw shaft | 프로펠러축
screw spanner | 몽키스패너
screw stay | 나사버팀
screw steering gear | 나사식조타장치
screw stud | 스터드볼트
screw type chain stopper | 나사식닻줄멈추개
screw wrench | 몽키스패너
screwed flange | 나사식플랜지
screwed union | 나사식유니언
screwing machine | 나가깍기기계
scribe board | 스크라이브보드
scribe knife | 자국칼
scrubber | 스크러버
scrubber unit | 가스세정기
scuba | 자급기잠수호흡기
scudding | 순주
scull | 스컬
scullery | 식기세척대
scum cock | 수면불어내기콕
scum dish | 물때접시
scum pan | 물때접시
scum valve | 수면불어내기밸브
scupper | 갑판배수구
scuttle | 현창
sea anchor | 시-앵커
sea area A1 | A1해역
sea area A2 | A2해역
sea area A3 | A3해역
sea area A4 | A4해역
sea chest | 해수흡입구
sea chest cleaning valve | 해수흡입구청소밸브
sea chest grating | 해수흡입격자
sea chest grid | 해수흡입격자
sea clutter | 해면반사
sea cock | 해수콕
sea color class | 씨컬러급
sea condition | 해상상태
sea connection | 해수연결
sea direction | 입사파방향
sea discharge | 해수배출
sea hopper class | 씨호퍼급
sea inlet | 해수흡입
sea kindness | 친항성
sea margin | 시마진
sea mile | 해리
sea pressure | 해수압
sea protest | 해난보고서
sea scale | 파랑등급
sea scatter diagram | 파랑빈도분포
sea screen | 물튀김막
sea speed | 항해속력
sea state | 해상상태
sea suction valve | 해수흡입밸브
sea trial | 해상시운전
sea trial speed | 해상시운전속력
sea valve | 해수밸브
sea water filter | 해수여과기
sea water fire extinguishing system | 물소화장치
sea water hydrophore unit | 해수압력탱크
sea water lubricated stern tube bearing | 해수윤활식선미관베어링
sea water pipe | 해수관
sea water pressure tank | 해수압력탱크
sea water service pump | 해수서비스펌프
sea water strainer | 해수여과기
seabed exploring ship | 해저자원탐사선
seabed mining ship | 해저광물채취선
seafarers | 선원
seagoing | 대양운항
seagoing condition | 항해상태
seagoing qualities | 항해성능
seagoing vessel | 원양선
seakeeping | 내항성
seal weld | 누설방지용접
sealer | 물개잡이배
sealing | 밀봉
sealing air | 밀봉용 공기
sealing water | 밀봉용 물
seam | 이음매
seam | 심
seam welding | 심 용접
seaman | 선원
seamanship | 운용술
Seamen Act | 선원법
seamen's competency certificate | 해기면장
seamless pipe | 이음매없는관
seamless sail | 일체형 돛
seamless tube | 이음매없는관
seaplane carrier | 수상기모함
search & rescue | 수색및 구조
searchlight | 탐조등
season crack | 시효균열
seasonal winter zone | 동기계절대
seasoning | 시효처리
seating | 거치대
seating ring | 자리파기 링
seaworthiness | 감항성
second bower | 좌현큰닻
second deck | 제2갑판
second independent means | 제2 독립수단
second moment of area | 단면2차모멘트
second moment of inertia | 관성2차모멘트
second source of energy | 2차에너지원
second system | 제2의 계통
secondary | 2차측
secondary barrier | 2차방벽
secondary battery | 2차전지
secondary cell | 2차전지
secondary cooling air | 2차냉각공기
secondary distribution | 2차배전
secondary electro motive force (2nd EMF) | 2차기전력
secondary flow | 2차유동
secondary loss | 2차손실
secondary member | 2차부재
secondary pinion | 2단피니언
secondary source | 2차전원
section | 단면
section board | 구전반
section modulus | 단면계수
section steel | 형강
section view | 단면보기
sectional area coefficient | 단면적계수
sectional area curve | 단면적곡선
sectional boiler | 조합보일러
sectional header | 섹셔널헤더
sector | 분호
secure hand | 손잡이
securing arrangement | 고박설비
securing device | 고박장치
securing plate | 고정판
sediment | 침전물
sediment box | 침전물받이
sediment chamber | 침전물받이
sediment collector | 침전물받이
sediment davit | 오물인양용 대빗
Seger cone | 제거콘
Segregated Ballast Tank (SBT) | 분리밸러스트탱크
segregation | 편석
seizing rope | 시징로프
selective trip | 선택차단
self ignition | 자연발화
self-activating smoke signal | 자기발연신호
self-adjustable type drag head | 자동조절식드래그헤드
self-cleaning | 자정작용
self-closing | 자동폐쇄형
self-closing valve | 자동폐쇄밸브
self-contained | 자기기전식
self-contained air-breathing apparatus | 자장식공기흡입구
self-elevating drilling unit | 갑판승강형굴착선
self-igniting light | 자기점화등
self-ignition temperature | 자연발화온도
self-operated control | 자력제어
Self-Polishing Copolymer (SPC) | 자기마모형도료
Self-Polishing Copolymer (SPC) | 자기마모형도료
self-priming pump | 자흡식펌프
self-propelled condition | 자항상태
self-propelling grab hopper barge | 그래브붙이자항운반선
self-propulsion factor | 자항계수
self-propulsion test | 자항시험
self-regulation | 자기조절
self-righting type life boat | 오뚝이형구명정
self-unloading cargo gear | 자체하역설비
semaphore | 세마포르신호
semi killed steel | 세미킬드강
semi-after engined vessel | 준선미기관선
semi-automatic welding | 반자동용접
semi-balanced rudder | 반평형타
semi-block | 중조립단계 블록
semibox beam | 반상자형보
semi-built-up crankshaft | 반조립크랭크축
semicircular deviation | 반원차
semi-closed cycle | 반밀폐사이클
semi-container ship | 세미컨테이너선
semi-diesel engine | 소구기관
semi-membrane tank | 세미멤브레인탱크
semi-portal crane | 반문형기중기
semi-pressurized gas carrier | 저온압력식 가스운반선
semi-spade rudder | 세미 스패이드 타
semi-splitting FEM | 반분리 유한요소법
semi-submerged slipway | 습식선대
semi-submersible drilling rig | 반잠수식시추선
semi-submersible platform | 반잠수식플랫폼
semi-submersible ship | 반 잠수선
semi-tandem | 세미탠덤방식
semi-wing blade | 세미윙블레이드
sending set | 송신장치
senhouse slip | 센하우스슬립
sense antenna | 센스안테나
sensibility | 감도
sensible heat | 현열
sensitivity | 감도
sensitivity control | 감도조정
Sensitivity Time Control (STC） | 감도시간조정
separated flow | 박리유동
separator | 분리기
sequence of welding | 용접순서
sequential approximate optimization | 순차근사최적화
sequential control | 순차제어
sequential operation | 순차동작
sequential quadratic programming | 순차이차계획법
sequential start | 순차기동
series construction of ship | 시리즈선 건조
series flow turbine | 직렬흐름터빈
series welding | 직렬용접
series wound dynamo | 직권직류발전기
serration | 세레이션
service bolt | 서비스볼트
service condition | 항해상태
service feature | 특기사항
service life | 유효기간
service lock | 서비스록
service spaces | 업무구역
service speed | 운항속력
service tank | 서비스탱크
serviceability limit state | 사용한계상태
servicing | 사용
serving mallet | 줄밀기망치
servo vane | 서보날개
servo-actuated control | 서보식제어
servo-mechanism | 서보기구
servo-motor | 서보모터
set-back | 날개날올림
setpoint | 설정값
setting time | 정정시간
settling tank | 침전탱크
set-up time | 준비시간
sewage | 오수
sewage collecting tank | 오수집합탱크
sewage discharge apparatus | 오수배출장치
sewage disposal | 오수처리
sewage pump | 오수펌프
sewage suction apparatus | 오수흡입장치
sewage tank | 오수탱크
sewage treatment plant | 분뇨처리장치
sextant | 육분의
shackle | 섀클
shackle bolt | 섀클볼트
shade deck | 차양갑판
shadow pin | 섀도핀
shadow section | 불감구역
shaft | 축
shaft alignment | 축계정렬
shaft angle | 축각
shaft bearing | 축베어링
shaft box | 선미관통함
shaft bracket | 축브래킷
shaft brake | 축브레이크
shaft center sighting | 축심투시
shaft cone part | 축콘파트
shaft coupling | 축커플링
shaft cut-off test | 감축운전시험
shaft earthing device | 축계접지장치
shaft eccentricity | 축편심
shaft force | 축기진력
shaft grounding device | 축계접지장치
shaft guard | 샤프트가드
shaft hanger | 샤프트행어
Shaft HorsePower (SHP) | 축마력
shaft horsepower meter | 축마력계
shaft immersion | 축심깊이
shaft immersion ratio | 축심깊이비
shaft line | 축선
shaft liner | 축라이너
shaft locking device | 축자유회전방지장치
shaft output meter | 축출력계
shaft power | 축동력
shaft rake | 축경사
shaft seal | 축밀봉장치
shaft sleeve | 축슬리브
shaft stool | 축받이대
shaft trunk | 축로
shaft tube | 축관
shaft tunnel | 축로
shaft withdrawal plan | 축발출계획서
shafting | 축계
shafting arrangement | 축계장치도
shafting efficiency | 축전달효율
shake-down | 셰이크다운
shaker | 기진기
shallow water | 천수
shallow water channel | 얕은수로
shallow water effect | 천수효과
shallow water wave | 천수파
shape | 형상물
shape | 형강
shape function | 형상함수
shaped section | 유형단면
shaping machine | 셰이핑머신
sharp freezing | 저온동결법
shear | 전단
shear capacity | 전단능력
shear force | 전단력
shear force correction | 전단력수정
shear force curve | 전단력곡선
shear fracture | 전단파괴
shear lag | 전단지연
shear modulus | 전단탄성계수
shear strength | 전단강도
shear stress | 전단응력
shear vibration | 전단진동
shearing machine | 전단기
sheathed deck | 피복갑판
sheathed vessel | 피복선
sheathing | 피복
sheave | 시브
shedder plate | 쉐더판
sheer | 현호
sheer aft | 선미현호
sheer forward | 선수현호
sheer line | 현호선
sheer plan | 측면선도
sheer strake | 현측후판
sheering burrs | 전단절단자국
sheet | 조정줄
sheet anchor | 예비앵커
sheet band | 시트밴드
sheet bender | 판굽히개
sheet cavitation | 얇은층캐비테이션
sheet metal | 박판
sheet metal forming | 판금성형
sheet steel | 박강판
sheet stopper | 조정줄 고정구
sheet traveler | 시트트래블러
shelf | 갑판보받침대
shelf plate | 스툴정판
shell | 외판
shell & tube heat exchanger | 쉘엔튜브형열교환기
shell door | 현측문
shell envelop | 외각
shell expansion plan | 외판전개도
shell fitting | 외판부착물
shell frame | 외판늑골
shell lug | 외판러그
shell plate | 외판
shelter deck | 차랑갑판
shelter decker | 차랑갑판선
sheltered water | 보호된수역
sheradizing | 아연피복법
shield plate | 막이판
Shielded Metal Arc Welding (SMAW) | 피복 아크용접
shielded-arc electrode | 피복아크용접봉
shielded-arc welding | 피복아크용접
shielding gas | 피복가스
shift | 회항
shift of butts | 횡이음띄우기
shifting and mooring winch | 조선윈치
shifting beam | 해치빔
shifting pump | 이송펌프
shifting-board | 시프팅보드
shifting-board stanchion | 시프팅보드버팀기둥
shim plate | 높이조절판
shim rod | 중성자제어봉
shingle ballast | 자갈밸러스트
ship breaker | 선박해체업자
ship center line | 선체중심선
ship chandler | 선구상
ship construction contract | 선박건조계약
Ship Control Console (SCC) | 조타실제어콘솔
ship conversion | 선박개조
Ship Earth Station（SES） | 선박지구국
ship illumination lamp | 선박방식연결등
Ship Information Book (SIB) | 함운용지침서
ship inspection certificate | 선박검사증서
ship inspection | 선박검사
ship motion | 선체운동
ship number | 선번
ship repair yard | 수리조선소
ship reporting system | 선박보고제도
Ship Safety Law | 선박안전법
Ship Security Alert System (SSAS) | 선박보안경보시스템
ship service air compressor | 잡용공기압축기
ship service air reservoir | 잡용공기탱크
ship shape | 선체횡단면
ship steel | 조선용강재
ship steel plate | 조선용강판
ship strength | 선체강도
ship structure | 선체구조
ship to ship | 선박 대 선박
ship tonnage | 선박톤수
ship type | 선종
shipboard fire-extinguishing system | 선내소화장치
shipboard incineration | 선내소각
Shipboard Occupational Health and Safety Program (SOHSP) | 선박산업안전보건 프로그램
Shipboard Oil Pollution Emergency Plan (SOPEP) | 선박기름오염비상계획
shipborne barge | 선박적재부선
shipborne navigational aids | 선내항해기구
shipborne non-magnetic means | 선박용 비자기적 수단
shipbuilder | 조선소
shipment | 적하
shipowner | 선주
shipper | 하송인
shipping of water | 해수침입
Shipping Order（SO） | 선적지시서
shipping traffic control signal station | 선박통행신호소
ship's auxiliary machinery | 일반용보기
ship's bell | 호종
ship's bottom | 선저
ships carrying liquefied chemicals in bulk | 액체화학품산적운반선
ships carrying liquefied gases in bulk | 액화가스산적 운반선
ship's fitting | 선구
ship's light | 선등
ship's logbook | 선용항해일지
ship's manning | 선박 인원배치
ship's personnel | 선박직원
ship's speed radio measuring equipment | 전파식선박속력측정장치
shipside valve | 선체부착밸브
shipwreck | 조난선
shipwright | 조선목공
shipwright shop | 조선목공장
shipyard | 조선소
shoal | 모래톱
shock absorber | 완충기
shock pulse monitoring | 충격펄스감시
shock wave | 충격파
shock-free entry | 무충격입사
shoe piece | 슈피스
shoot | 쓰레기구멍
shop | 공장
shop loading information | 공장부하정보
shop primer | 숍프라이머
shop test | 육상시험
shop trial | 공장시운전
shore | 지주
shore based radio system | 육상무선장치
shore connection | 육상연결구
shore connection box | 선외급전상자
shore facility | 육상시설
Shore hardness | 쇼어경도
shore power receiving | 선외급전
shore to ship | 육상대선박
shore-based facilities | 육상 기지국
shore-based maintenance | 육상정비
shoring | 쇼어링
short bead | 쇼트비드
short blast | 단성
short bunker | 연료소진
short circuit | 단락
short circuit current | 단락전류
short circuit protection | 단락보호장치
short circuit test | 단락시험
short circuiting switch | 단락스위치
short duration voyage | 단기간항해
short floor frame | 단늑판
short international voyage | 단거리국제항해
short link | 쇼트링크
short stay | 쇼트스테이
Short Time Fourier Transform (STFT) | 단구간푸리에변환
short voyage | 단거리항해
short water | 저수위
short-crested seas | 단파정해양파
shot | 체인 1연
shot blasting | 숏블라스팅
shot peening | 숏피닝
shoulder tank | 어깨탱크
shrinkage allowance | 수축여유
shrinkage crack | 수축균열
shrinkage fitting | 수축박음
shrinkage margin | 수축여유
shrinkage rule | 주물자
shrinkage scale | 주물자
shrinkage stress | 수축응력
shroud | 슈라우드
shroud chain plate | 슈라우드 사슬고정판
shroud lines | 슈라우드 밧줄선
shrouded blade | 보호된날개
shrouded propeller | 슈라우드프로펠러
shrouding device | 정체장치
shrouding ring | 누름쇠
shunt generator | 분권발전기
shunt regulator | 분권조정기
shunt wound dynamo | 분권직류발전기
shutdown | 정지
shutoff valve | 차단밸브
shuttle tanker | 셔틀탱커
sick bay | 병실
side arm | 현측팔
side armor | 현측장갑
side bar keel | 측판용골
side bend test | 옆굽힘시험
side block | 빌지블록
side bottom | 선저선측
side bunker | 현측연료고
side ceiling | 선측내장
side coaming | 창구측면연재
side condenser | 선저복수기
side elevation | 측면도
side fillet welding | 측면필릿용접
side frame | 선측늑골
side girder | 측거더
side hopper barge | 현측개폐호퍼선
side house | 측갑판실
side keelson | 측내용골
side launching | 옆진수
side longitudinal | 선측종늑골
side opening | 현측개구
side owning | 현측차양
side plate | 측판
side port | 재화문
side ramp | 현측램프
side scuttle | 현창
side scuttle blind | 현창안덮개
side scuttle plug | 현창바깥덮개
side shell | 선측외판
side shell base | 외판베이스
side shell door | 선측외판문
side shell plate | 선측외판
side shore | 선측지주
side sparring | 선측내장
side stopper | 사이드스토퍼
side stringer | 선측스트링거
side thruster | 사이드스러스터
side transverse | 선측트랜스버스
side wash angle | 세류각
side water course | 선측빌지홈
side wheel steamer | 선측외륜선
sidelight | 현등
sidelight screen | 현등격판
sideline winch | 사이드라인윈치
sideslip | 표류
sideway launching | 옆진수
siding | 폭
sight glass | 관찰유리구멍
sight hole | 눈구멍
sight vane | 방위날개
sighting ports | 관찰용개구
SIGMA welding | 시그마용접
signal | 신호
signal bell | 호종
signal blue light | 푸른불꽃신호
signal code book | 신호서
signal flag | 신호기
signal lamp | 신호등
signal letter | 호출부호
signal light indicator | 신호표시등
signal red light | 붉은불꽃신호
signal yard | 신호야드
signaling light for air horn | 기적신호등
signaling searchlight | 탐조신호등
significant wave height | 유의파고
significant wave period | 유의파주기
silence periods | 침묵시간
silencer | 소음기
Silicon Controlled Rectifier (SCR) | 실리콘제어정류기
silk room | 실크룸
sill | 문턱
silt protector | 오탁방지막
silver alloy brazing | 은납땜
silver brazing coupling | 은납땜카플링
silver soldering | 은납땜
similar model | 상사모형
similarity | 상사성
similitude | 상사성
simple beam theory | 단순보이론
simple gas-turbine cycle | 단순가스터빈사이클
simplex filter | 단식여과기
simplex nozzle atomizer | 단식노즐분무기
simplex rudder | 단식타
simplex strainer | 단식여과기
simplified calculation | 간이계산
simplified fatigue analysis | 간략화된 피로해석
simply supported | 단순지지
Simpson's rule | 심프슨공식
simulation | 모사
Simulation Based Design (SBD) | 시뮬레이션 기반 설계
singing | 울림
single acting engine | 단동기관
single acting pump | 단동펌프
single anchor mooring | 단묘박
single berth cabin | 독방
single bevel groove | 싱글베벨홈
single block | 단식도르래
single bottom | 단저
single bottom construction | 단저구조
single bottom girder | 단저거더
single bunk | 1단침대
single conductor earthed system | 단선접지식
single control device | 단일제어장치
single cylinder engine | 단기통기관
single groove | 편면개선
single groove welding | 편면홈용접
single handrail | 1단난간
single loading pattern | 단일적하상태
single operator welding machine | 단식용접기
single phase | 단상
single plate rudder | 단판타
Single Point Mooring (SPM) | 일점계류
Single Point Mooring (SPM) buoy | 일점계류부이
single pole switch | 단극스위치
single ported slide valve | 단공미끄럼밸브
single pump | 단기통펌프
single reduction gear | 1단감속장치
single riveted joint | 1열리벳이음
single riveting | 1열리베팅
single roll amplitude | 단일횡동요진폭
single screw ship | 1축선
single screw vessel | 1축선
single shear | 단면전단
Single Side Band (SSB) | 단측파대통신방식
single sided impeller | 한쪽흡입임펠러
single source of stored energy | 단일저장에너지
single span ordinary stiffener | 단일스팬일반보강재
single stage | 단단
single strake | 1조의 강판
single summation | 단일중첩
single throw crankshaft | 단연크랭크축
single wire system | 단선식배선방식
single-J groove | 편면제이(J)형홈
single-U groove | 편면유(U)형홈
single-V groove | 편면브이(V)형홈
sink | 싱크
sinker | 싱커
siren | 사이렌
sirrocozone system | 시로코존방식
sister hook | 시스터훅
sister ship | 자매선
site welding | 현장용접
size effect | 치수효과
size of fillet weld | 필릿크기
skeg | 스케그
skeg rudder | 스케그타
skeleton diagram | 골조도
skeleton displacement | 알몸배수량
skeleton floor | 조립늑판
skeleton spanner | 얇은스패너
skelp | 스켈프
sketch plate | 스케치판
skew | 스큐
skew angle | 스큐각
skew bevel gear | 스큐베벨기어
skew extent | 스큐범위
skew ratio | 스큐비
skew-back | 스큐백
skew-induced axial displacement | 스큐유기축방향변위
skid beam | 스키드보
skid deck | 스키드갑판
skid plate | 활판
skiff | 스키프
skimming | 스키밍
skin | 외판
skin friction | 표면마찰
skin friction resistance | 표면마찰저항
skin horse power | 마찰유효마력
skin resistance | 표면마찰저항
skip welding | 띔용접
skipjack pole and line | 스킵잭어선
skipper | 소형선선장
skirt | 스커트
skirt plate | 스커트판
skirting board | 걸레받이
sky wave | 상공파
skylight | 천창
skylight operating gear | 천창개폐장치
skylight quadrant | 천창개폐장치
slab | 슬래브
slab cork | 코르크판
slab keel | 슬래브용골
slack coal | 분탄
slack load | 슬랙적하
slack water | 게조
slag | 슬래그
slag hammer | 슬래그망치
slag inclusion | 슬래그혼입
slag wool | 슬래그울
slamming | 슬래밍
slapping | 슬래핑
slave station | 종국
sledge hammer | 대형해머
sleeper | 마루판받침
sleeve | 슬리브
sleeve joint | 슬리브이음
sleeve type expansion pipe joint | 슬리브식신축관이음
sleeve valve | 슬리브밸브
slenderness ratio | 세장비
slewing crane | 선회식크레인
slewing type pile driver | 선회식파일드라이버
slice bar | 불갈퀴봉
slide block | 슬라이드블록
slider | 슬라이더
sliding cam shaft type | 이동캠축식
sliding cylinder double acting engine | 이동실린더왕복동기관
sliding door | 미닫이문
sliding frame | 미끄럼틀
sliding multiblock technique | 슬라이딩 다중격자기법
sliding watertight door | 미닫이수밀문
sliding way | 진수미끄럼대
slight enriched fuel | 저농축연료
sling hook | 보트걸이훅
sling wire handling device | 슬링걸이장치
slip | 슬립
slip angle | 슬립각
slip back | 역류
slip bolt | 슬립볼트
slip factor | 슬립율
slip hook | 슬립훅
slip ratio | 슬립비
slip ring | 슬립링
slip stream | 프로펠러후류
slip-free surfaces underfoot | 미끄럼방지발판
slip-on brazing flange | 삽입경납땜플랜지
slip-on welding flange | 삽입용접플랜지
slipper | 슬라이드블록
slipway | 선대
slipway launching | 선대진수
sloop | 슬루프
sloop rig | 슬루푸범장
slop tank | 슬롭탱크
slope | 기울기
slope alignment | 슬로프얼라인먼트
slope boring | 슬로프보링
sloping plate | 경사판
sloping ramp | 적하램프
sloshing | 슬로싱
sloshing mode effect | 슬로싱모드효과
slot | 슬롯
slot hole | 작은 구멍
slot welding | 슬롯용접
slotted girder | 홈파인거더
slotted web | 홈파인웨브
slotting machine | 슬로팅기계
slow drift motion | 장주기표류운동
slowdown | 감속
sludge | 슬러지
sludge pipe | 슬러지관
sludge pump | 슬러지펌프
sludge tank | 슬러지탱크
slugging | 슬러깅
sluice valve | 미닫이밸브
small arms locker | 소병기고
small bower | 좌현큰닻
small stay | 나사버팀
small tube type boiler | 소형관식 보일러
Small Water plane Area Twin Hull (SWATH) | 최소수선면적쌍동선
smear | 흠집
Smith correction | 스미스수정
Smith effect | 스미스효과
smoke box | 연기실
smoke chart | 연색도
smoke damper | 연기댐퍼
smoke detection system | 연기탐지장치
smoke detector | 연기탐지기
smoke helmet | 방연헬멧
smoke indicator | 매연지시기
smoke pipe fire alarm system | 연관식화재경보장치
smoke screen | 연막
smoke tube | 연관
smoke tube boiler | 연관식보일러
smoking room | 흡연실
smooth surface | 매끈한면
smooth water area | 평수구역
smooth water area navigation | 평수구역 항해
smothering steam pipe | 소화증기관
S-N curve | 에스-엔 선도
snap head rivet | 둥근머리리벳
snap shackle | 자동걸쇠
snatch block | 개폐식도르래
sniffing valve | 누설밸브
snip | 스닙
snip end | 스닙끝
snipe class | 스나이프급
Society of Naval Architects & Marine Engineers (SNAME) | 미국조선학회
Society of Naval Architects of Korea (SNAK) | 대한조선학회
socket | 소켓
socket spanner | 박스스패너
soda cock | 소다콕
sodium vapor light | 나트륨등
soft packing | 소프트패킹
soft patch | 소프트패치
soft seabed solidifying barge | 심층혼합처리선
soft solder | 연납
soft toe | 소프트 토
soft water | 연수
soft wood | 연질목재
software engineering | 소프트웨어공학
soil concentration meter | 진흙함률계
soil pipe | 오수관
solar battery | 태양전지
solar heat gain | 태양열 이득
solder | 땜납
soldering | 땜질
soldering iron | 납땜인두
solderless terminal | 압력단자
solenoid valve | 전자밸브
solepiece | 솔피스
Sol-Gel Method | 졸-겔법
solid ballast | 고체밸러스트
solid casting | 일체주물
solid crank | 일체크랭크
solid drawn tube | 인발관
solid floor | 실체늑판
solid frame | 단재늑골
solid fuel | 고체연료
solid injection | 무공기분사
solid part protrusion | 일체형부품의 돌출부
solid pillar | 중실기둥
solid plate frame | 단판늑골
solid propeller | 일체프로펠러
solid shaft | 중실축
solid state type pressure gauge | 반도체식압력계
solid state type thermometer | 반도체식온도계
solid tubular pillar | 중실원형기둥
solidifying material transfer pump | 경화제이송펌프
solidity | 솔리디티
solitary wave | 고립파
solubility | 용해도
sonar | 음향탐지기
sonar equipment room | 음탐장비실
sono-luminescence | 초음파발광
soot | 수트
soot blower | 수트블로어
sorbite | 소르바이트
SOS | 에스오에스
sound absorption | 흡음
sound insulation | 차음
sound insulation construction | 방음구조
sound insulation door | 방음문
sound intensity | 음향인텐시티
sound level meter | 소음계
sound power level | 음향파워레벨
sound powered telephone | 음력식전화기
sound pressure level | 음압레벨
sound proof door | 방음문
sound proof material | 방음재
sound reception system | 음향수신장치
sound signal | 음향신호
sound signal appliances | 음향신호장치
Sound Transmission Class (STC) | 음향차폐지수
sound transmission loss | 음향전달손실
sounding | 측심
sounding board | 측심판
sounding diagram | 측심도표
sounding lead | 측심연
sounding machine | 축심기
sounding pipe | 측심관
sounding rod | 측심봉
sounding scale | 측심자
sounding table | 측심표
source | 소스
source distribution method | 소스분포법
space heater | 스페이스 히터
spacer | 스페이서
spacing | 간격
spade rudder | 스페이드타
span | 스팬
span guy | 스팬가이
span point | 스팬포인트
spanker | 스팽커
spanner guard | 스패너멈추개
spar buoy | 원주부표
spar ceiling | 선창내장재
spar varnish | 스파바니시
spare anchor | 예비앵커
spare charge | 예비소화제
spare coal bunker | 예비석탄고
spare parts | 예비품
spare room | 예비실
spark arrester | 불꽃막이
spark distributor | 스파크분배기
spark gap | 스파크간격
spark igniter | 스파크점화기
spark plug | 점화플러그
sparring | 선창내장재
spatial accuracy | 공간정확도
spatial analysis | 공간해석
spatial Fourier transform | 공간 푸리에 변환
spatter | 튕김
spatter loss | 튕김손실
speaking tube | 전성관
special area | 특별해역
special category space | 특수분류구역
special flexible wire rope | 특수유연와이어로프
special purpose ship | 특수용도선
special steel | 특수강
special survey | 정기검사
Specific Fuel Consumption (SFC) | 연료소비율
specific gravity | 비중
specific heat | 비열
specific heat at constant pressure | 정압비열
specific heat at constant volume | 정적비열
specific humidity | 절대습도
specific power | 비출력
specific speed | 비속력
specific volume | 비체적
specific weight | 비중
specification | 시방서
spectacle bossing | 안경형 보스
spectacle flange | 스펙터클 플랜지
spectacle stern frame | 안경형선미골재
spectacle type shaft bracket | 안경형축브래킷
spectacle-blank flange | 스펙터클맹플랜지
spectral analysis | 스펙트럼해석
spectral method | 스펙트럴 방법
spectrum | 스펙트럼
spectrum level | 스펙트럼레벨
speed | 속력
speed and distance measuring device | 속력 및 거리측정장치
speed coefficient | 속력계수
speed cone | 속력표주
speed error corrector | 속력오차수정기
speed error | 속력오차
speed governor | 조속기
speed length ratio | 속장비
speed log | 선속계
speed loss | 선속저하
speed of advance | 전진속력
speed of advance of a propeller | 프로펠러전진속력
speed over the ground | 대지속력
speed reduction | 감속
speed telegraph | 속력텔레그래프
speed test | 속력시험
speed trial | 속력시운전
speedometer | 속력계
spelter | 아연
spherical tank | 구형탱크
spider | 범킨
Spiegeleisen | 슈피겔철
spigot | 스피것
spigot joint | 스피것이음
spill loss | 누설손실
spill strip | 누설멈추개
spill tank | 스필탱크
spill valve | 가감밸브
spilled oil collecting device | 부유유수인입장치
spindle | 스핀들
spindle axis | 스핀들축
spindle torque | 스핀들토크
spinnaker | 스피니커
spinnaker pole | 스피니커 봉
spiral bevel gear | 스파이럴베벨기어
spiral column | 나선형컬럼
spiral duct | 나선형덕트
spiral maneuvering test | 나선형조종시험
spiral propeller | 스파이럴프로펠러
spiral spring | 와선형스프링
spirit level | 수준기
spirketting | 내부요판
splash proof | 물튀김막이
splice | 스플라이스
spline | 스플라인
spline shaft | 스플라인축
splinter bulkhead | 방풍격벽
split heating | 분할난방
split pin | 분할핀
split primary type reduction gear | 스플릿프라이머리형감속장치
split secondary type reduction gear | 스플릿세컨더리형감속장치
spoiler | 양력감소장치
spoke | 바퀴살
spongy surface appearance | 스펀지꼴
sponson | 내다지
sponson beam | 내다지보
sponson deck | 내다지갑판
spontaneous combustion | 자연연소
spontaneous ignition | 자연발화
spool piece | 스풀피스
spot heating | 점가열
spot inspection | 현장검사
spot welding | 점용접
spray coating | 분무도장
spray nozzle | 분무노즐
spray proof | 물보라막이
spray pump | 살수펌프
spray resistance | 물보라저항
spray type | 사수식
spray-strip | 물보라막이띠
spread | 동체기준면간거리
spread shore | 활주대가로지주
spreader | 버팀재
spreader chip cup | 버팀재 칩컵
spreader through bar | 버팀재 관통 막대
spring buffer | 스프링완충기
spring line | 스프링라인
spring safety valve | 스프링안전밸브
spring steel | 스프링강
spring tide | 대사리
spring washer | 스프링와셔
springing | 스프링잉
sprinkler head | 살수전
sprinkler system | 살수장치
sprocket wheel | 체인홈바퀴
spud | 스퍼드
spud carriage | 스퍼드캐리지
spud gantry | 스퍼드갠트리
spud hoisting equipment | 스퍼드승강장치
spud holder | 스퍼드홀더
spud keeper | 스퍼드키퍼
spud well | 스퍼드웰
spud winch | 스퍼드윈치
spud wire rope | 스퍼드와이어로프
spun yarn packing | 꼬임올패킹
spur gear | 평톱니바퀴
spur wheel | 평톱니큰바퀴
spurn water | 물막이판자
square | 직각자
square bar | 4각봉
square bar grating | 각강격자
square body | 평행부
square groove | 각형홈
square netter | 부망어선
square rigged vessel | 가로돛배
square sail | 가로돛
square station | 분할스테이션
square stern | 각형선미
square thread | 각나사
squareness | 직각도
squeezer | 밀어굽히개
squirrel cage type | 바구니형
St. Lawrence sea way signal light | 세인트로렌스시웨이신호등
St.Venant's moment of inertia | 산부난의 단면2차모멘트
stability | 복원성
stability | 안정성
stability and control derivatives | 조종성미분계수
stability curve | 복원력곡선도
stabilized display | 북쪽상방표시
stabilized PPI | 북쪽상방표시
stabilizer | 감요장치
stable equilibrium | 안정평형
stage | 단
stage | 발디딤판
stage diagram efficiency | 도시단효율
stage efficiency | 단효율
stage internal efficiency | 단내부효율
stage plank | 발판판자
stage pressure | 단압력
stage temperature | 단온도
staggered intermittent fillet weld | 지그재그단속필릿용접
staggered riveting | 지그재그리베팅
staggered tube layout | 엇갈림관배치
staggered welding | 지그재그용접
staging | 작업대
stagnation point | 정체점
stagnation pressure | 정체압력
Stainless Steel (STS) | 스테인레스강
staircase | 계단실
stairway | 계단
stakeholder | 이해당사자
stall | 실속
stalling load | 스톨링하중
stamp forging | 형단조
stanchion | 지지대
stand column | 스탠드파이프
stand pipe | 스탠드파이프
stand roller | 스탠드롤러
stand type magnetic compass | 스탠드식자기나침반
standard check list | 표준점검항목표
standard compass | 표준나침반
standard condition | 표준상태
standard design | 표준설계
standard deviation | 표준편차
standard fire test | 표준화재시험
standard for ship fire-fighting appliances | 선박소방설비기준
standard for ship life-saving appliances | 선박구명설비기준
Standard for Ship's Construction for Fire Protection | 선박방화구조기준
standard for ship's facilities | 선박설비기준
standard fresh water | 표준담수
standard hogging condition | 표준호깅상태
standard magnetic compass | 표준자기나침반
standard pillar | 스탠드파이프
standard pressure gauge | 기준압력계
standard quarter deck | 표준저선미루갑판
standard sagging condition | 표준새깅상태
standard salt water | 표준해수
standard section | 표준단면형재
standard sheer | 표준현호
standard ship | 표준선
standard specification | 표준시방서
standard time | 표준시
standard tolerance | 표준공차
standard voltage | 표준전압
standard voltage system | 표준전압방식
standard wave | 표준파
Standard Wire Gauge (SWG) | 와이어게이지규격
standardization | 표준화
standardization trial | 표준시운전
standardizing box | 표준검정기
stand-by generator | 예비발전기
stand-by machine | 예비기
stand-by power | 예비전원
stand-by unit | 대기장치
standing line | 고정줄
standing rigging | 지지용 줄장치
standing rigging | 고정줄
standing wave | 정상파
standing wire | 고정줄
staple | 꺽쇠
star connection | 성형결선
starboard | 우현
starboard bower anchor | 우현큰닻
starboard hand buoy | 우현부표
starboard side | 우현
starboard tack | 우현 택
starter | 기동기
starting air | 시동공기
starting air compressor | 시동용공기압축기
starting air distributor | 시동공기분배관
starting air pipe | 시동용공기관
starting air pressure | 시동공기압력
starting air reservoir | 시동공기탱크
starting air valve | 시동공기밸브
starting and runoff tabs | 용접 착수완료탭
starting arrangement | 시동장치
starting cam | 시동캠
starting current | 기동전류
starting gear | 시동장치
starting operation | 시동조작
starting servo-motor | 시동서보모터
starting system | 시동장치
starting test | 시동시험
starting transformer | 시동용 변압기
starting valve | 시동밸브
state point | 상태점
static | 정적
static electricity | 정전기
static fuel consumption | 정적연료소비량
static load | 정하중
static pressure | 정압
static stability | 정적복원력
static tank pressure | 정적탱크압력
static test | 정적시험
static thrust coefficient | 정지추력계수
static turbo-charging pressure system | 정압과급방식
statical balancing | 정적평형
statical stability | 정적복원력
station | 무선국
station | 스테이션
station bill | 비상배치표
stationary wave | 정상파
stationary welding machine | 정치용접기
statistical analysis | 통계해석
Statistical Energy Analysis（SEA） | 통계적에너지해석법
statistical quality control | 통계적품질관리
statistical wave scatter | 통계적파랑빈도분포
stator | 고정자
stator blade | 고정자날개
stator vane | 고정자날개
stator winding | 고정자권선
statutory deck line | 법정갑판선
statutory freeboard | 법정건현
statutory spare parts | 법정예비품
stay bolt | 스테이볼트
stay sail | 스테이세일
stay tube | 지주관
steady | 스테디
steady cavities | 정상캐비티
steady course | 스테디
steady flow | 정상유동
steady pipe | 스탠드파이프
steady state | 정상상태
steady state creep rate | 최소크리프율
steady state zone | 정상영역
steady turning | 정상선회
steady vessel | 안정선
steady wind | 정상풍
steady zone | 정상영역
steady-turning diameter | 정상선회지름
stealth technology | 스텔스기술
steam | 증기
steam accumulator | 증기축적기
steam blast | 증기분사
steam bleeding | 추기
steam blow | 통기
steam boat | 기정
steam boiler | 증기보일러
steam calorimeter | 증기열량계
steam chest | 증기실
steam collector | 증기모임통
steam consumption | 증기소비량
steam cylinder | 증기실린더
steam dome | 증기돔
steam drum | 증기드럼
steam engine | 증기기관
steam generating system | 증기발생장치
steam generator | 증기발생기
steam gland | 증기글랜드
steam hammer | 증기해머
steam heater | 증기난방기
steam heating coil | 증기가열코일
steam heating pipe | 증기가열관
steam horn | 기적
steam launch | 증기정
steam meter | 증기미터
steam pipe | 증기관
steam pressure | 증기압력
steam pressure gauge | 증기압력계
steam radiator | 증기방열기
steam receiver | 증기리시버
steam reciprocating engine | 증기왕복동기관
steam separator drum | 수증기분리기드럼
steam ship | 기선
steam siren | 증기사이렌
steam smothering system | 증기소화장치
steam space | 증기실
steam strainer | 증기여과기
steam table | 증기표
steam trap | 증기트랩
steam turbine | 증기터빈
steam turbine ship | 증기터빈선
steam whistle | 기적
steam winch | 증기윈치
steam windlass | 증기양묘기
steam yacht | 증기요트
steaming | 증기세척
steaming test | 증기압상승시험
steel | 강
steel bay | 강재적치장
steel bracket | 강제브래킷
steel casting | 주강
steel core | 강제 심
steel cutting | 강재절단
steel deck | 강갑판
steel deck house | 강제갑판실
steel hatch cover | 강제창구덮개
steel hawser | 강제호저
steel ingot | 강괴
steel ordering | 강재주문
steel pipe | 강관
Steel Pipes For High Pressure Service (STS) | 고압배관용탄소강관
Steel Pipes for Low Temperature Service (SPLT) | 저온배관용강관
steel plate | 강판
steel ship | 강선
steel stockyard | 강재적치장
steel tower scaffold | 고정식작업대
steel tube | 강관
steel wire | 강선
steel wire armor | 강선외장
steel yard | 강재적치장
steepest descent method | 최속강하법
steerability | 조타성능
steerable ducted propeller | 조종식덕트프로펠러
steerage | 조타성능
steerage passenger | 보통여객
steerage passenger room | 보통여객실
steerage way | 최저타효속력
steering | 조타
steering apparatus | 조타장치
steering arrangement | 조타장치
steering chain | 조타체인
steering compass | 조타나침반
steering engine | 조타기관
steering gear | 조타기
steering gear alarm | 조타기경보
steering gear compartment | 조타기실
steering gear room | 조타기실
steering gear test | 조타시험
steering lever | 조타레버
steering light | 조타목표등
steering oar | 키잡이노
steering order | 조타명령
steering pedestal | 조타발판
steering quadrant | 조타쿼드런트
steering rod | 조타봉
steering room | 조타실
steering rudder | 수직타
steering stand | 조타발판
steering system | 조타장치
steering telegraph | 조타텔레그래프
steering test | 조타시험
steering tiller | 조타틸러
steering wheel | 조타륜
steering wire | 조타줄
stem | 선수재
stem band | 선수보호쇠
stem shoe | 선수재이음쇠
step angle | 스텝각
step guide | 스텝가이드
step-back welding | 후진용접법
step-down gear | 감속기어
step-down transformer | 강압변압기
Stephenson's valve gear | 스티븐슨밸브장치
stepped bulkhead | 유단격벽
stepped drum | 유단드럼
step-up gear | 증속기
step-up gear lubricating oil pump | 증속기윤활유펌프
step-up transformer | 승압변압기
sterilizer | 살균소독기
stern | 선미
stern anchor | 중형닻
stern box | 선미관통함
stern bulb | 선미벌브
stern bush | 선미관베어링부시
stern chute | 스턴슈트
stern construction | 선미구조
stern construction profile | 선미구조도
stern end bulb | 선미단벌브
stern frame | 선미재
stern gate | 선미게이트
stern gland | 선미관글랜드
stern light | 선미등
stern line | 스턴라인
stern line winch | 스턴라인윈치
stern molding | 선미보호쇠
stern ramp | 선미램프
stern sheave | 선미케이블바퀴
stern thruster | 선미스러스터
stern tube | 선미관
stern tube bearing | 선미관베어링
stern tube bearing case | 선미관베어링케이스
stern tube bearing shell | 선미관베어링부시
stern tube bush | 선미관부시
stern tube compartment | 선미관구획실
stern tube cooling water tank | 선미관냉각용청수탱크
stern tube gland | 선미관글랜드
stern tube gland packing | 선미관글랜드패킹
stern tube gland | 선미관글랜드
stern tube lubricating oil cooler | 선미관윤활유냉각기
stern tube lubricating oil gravity tank | 선미관윤활유중력탱크
stern tube lubricating oil pump | 선미관윤활유펌프
stern tube lubricating oil sump tank | 선미관윤활유섬프탱크
stern tube nut | 선미관너트
stern tube sealing device | 선미관수밀장치
stern tube sealing | 선미관수밀장치
stern tube seat | 선미관시트
stern tube shaft | 선미관축
stern viscous boundary layer | 선미점성경계층
stern walk | 선미복도
stern wave | 선미파
stern wheel steamer | 선미외륜선
sternpost | 타주
steward | 주방원
stiffened plate | 보강판
stiffener | 보강재
stiffening arrangement | 보강구조 배치
stiffness | 강성
stiffness matrix | 강성행렬
still air resistance | 무풍공기저항
still water | 정수
Still Water Bending Moment (SWBM) | 정수중굽힘모멘트
still water load | 정수중하중
still water shear force | 정수중전단력
stinger | 스팅어
stinger hitch | 스팅어히치
stirrup | 보강봉
stock allowance | 가공여유
stock anchor | 스톡앵커
stockless anchor | 스톡리스 앵커
stocktaking | 재고조사
stokehold | 화부실
stoker | 불때기장치
Stokes' wave | 스토크스파
stoking indicator | 불때는시보기
stone carrier | 돌운반선
stone catcher | 석취관
stool | 스툴
stool bottom | 스툴저부
stool top plate | 스툴정판
stop | 멈추개
stop cock | 정지콕
stop hole | 스톱홀
stop valve | 정지밸브
stop water | 물막음
stopper | 멈추개
stopping distance | 정지거리
stopping time | 정지시간
storage battery | 축전지
storage of cut parts | 절단부재보관
storage space | 적하장소
storage tank | 저장탱크
store room | 저장품실
stored energy | 저장에너지
stores | 선용품
storm cover | 풍우밀 커버
storm rail | 스톰레일
storm rail bracket | 스톰레일브래킷
storm sail | 스톰세일
storm valve | 스톰밸브
stowage | 적하
stowage capacity | 재화용적
stowage factor | 재화계수
stowage factor | 적하율
stowage plan | 화물적재도
stowage survey | 적하검사
stowaway | 밀항자
straight alignment | 일직선정렬
straight compound | 직형
straight lined vessel | 직선형선
straight polarity | 정극성
straight stem | 직선선수
straight through | 일축형
straight through combustion chamber | 직류연소실
straight timber | 직재
straightening | 바로잡기
straight-line stability | 직선안정성
strain | 변형률
strain energy | 변형에너지
strain gauge | 여과기
strain hardening | 변형경화
strain meter | 스트레인게이지
strain rate | 변형률속도
strainer | 여과기
strainer plate | 여과판
strake | 스트레이크
strake below sheer strake | 부현측후판
strand | 스트랜드
stranding | 좌초
strapped joint | 스트랩연결
straw mattress | 짚매트
streak | 종통재
streak cavitation | 줄꼴캐비테이션
stream anchor | 중형닻
stream nuclei | 흐름속핵
streamline | 유선
streamline | 중묘줄
streamline flow | 유선흐름
streamline rudder | 유선타
streamline shape | 유선형
streamline wake | 퍼텐셜반류
strength | 강도
strength criteria | 강도기준
strength deck | 강력갑판
strength draft | 강도흘수
strength freeboard | 강도건현
strengthening | 보강
strengthening ring | 보강링
stress | 응력
stress amplitude | 응력진폭
stress analysis | 응력해석
stress combination | 응력조합
stress concentration | 응력집중
Stress Concentration Factor (SCF) | 응력집중계수
stress corrosion | 응력부식
stress corrosion crack | 응력부식균열
stress due to vibration | 진동응력
stress fatigue | 응력피로
stress intensity factor | 응력확대계수
stress range | 응력범위
stress ratio | 응력비
stress redistribution | 응력재분배
stress reduction | 응력감소
stress relaxation | 응력완화
stress relief heat treatment | 응력제거열처리
stress relieving | 응력제거
stress-strain diagram | 응력-변형률선도
stretcher | 구급용 들것
stretching screw | 조정나사
striking plate | 타격판
string bead | 스티링비드
stringer | 스트링거
stringer bead | 스트링거비드
stringer plate | 스트링거판
stripe coat | 선행도장
stripping pipe | 잔유관
stripping pump | 스트리핑펌프
stroke | 행정
stroke volume | 행정체적
stroke-bore ratio | 행정안지름비
strong back | 뒷댐
strong beam | 특설보
strop | 양고리줄
Strouhal number | 스토롤수
structural bulkhead | 구조격벽
structural capacity | 구조적용량
structural detail | 구조상세
structural deterioration | 구조열화
structural redundancy | 구조잉여성
structural test | 구조시험
structure above upper deck | 상부구조
structure borne noise | 고체전달소음
structured chimera grid | 정렬중첩격자
strum box | 여과기
strut | 스트럿
strut bearing | 스트럿베어링
strut-arm angle | 스트럿설치각
strut-arm section angle | 스트럿단면뒤틀림각
strut-vee angle | 스트럿사이각
stud | 스터드
stud bolt | 스터드볼트
stud link chain | 스터드링크체인
stud welding | 스터드용접
stud welding machine | 스터드용접기
studless link chain | 스터드리스체인
stuffing box | 스터핑박스
stuffing box gland | 패킹누르개
sub-assembly | 중조립
sub-circuit | 분기회로
subcontracting cost | 외주비용
subcontracting management | 외주관리
subdivision | 구획
subdivision arrangement | 격벽배치
subdivision deck | 구획갑판
subdivision index | 구획지수
subdivision length | 구획길이
subdivision load line | 구획만재흘수선
subdivision requirement | 구획요건
subdivision rule | 구획요건
sub-freezing air temperature | 동결 온도
submarine | 잠수함
submarine depot ship | 잠수함모선
submarine rescue ship (ASR) | 잠수함구난함
submarine signal | 수중신호
submarine tender (AS) | 잠수함모함
submerged arc welding (SAW) | 서브머지드아크용접
submerged condenser | 선저복수기
submerged dredge pump | 수중준설펌프
submerged melt welding | 서브머지드아크용접
submerged ship | 잠수선
submergence control | 캐비테이션제어
submersible dredger | 잠수준설선
submersible drilling unit | 착저형굴착선
submersible research vehicle | 잠수조사선
submersibles | 수중운동체
substandard vessel | 기준미달선
substantial corrosion | 과도 부식
substation | 변전소
substitution of the materials | 자재대체
subsurface wave | 수면아래파형
successive ship | 후속선
suction | 흡입
suction and exhaust valve lapping tool | 흡배기밸브랩핑공구
suction cleanout | 석취관
suction dredger | 펌프준설선
suction filter | 흡입여과기
suction gas engine | 흡입가스기관
suction gas producer | 흡입가스발생기
suction head | 흡입수두
suction ladder | 흡입래더
suction pipe | 흡입관
suction pump | 흡입펌프
suction side | 흡입측
suction stroke | 흡입행정
suction valve | 흡입밸브
suction well | 흡입웰
Suez Canal | 수에즈운하
Suez Canal rudder | 수에즈운하타
Suez Canal SearchLight (SCSL) | 수에즈운하탐조등
Suez Canal signaling light | 수에즈운하신호등
Suez Canal tonnage | 수에즈운하톤수
Suez Canal tonnage certificate | 수에즈운하톤수증서
Suezmax tanker | 스웨즈막스급 탱커
sulfur band | 황밴드
Sulfur Emission Control Areas (SECA) | 황 배출 통제지역
Sulfur Oxides (SOx) | 황산화물
sulfur print | 황프린트
summer freeboard mark | 하기건현표시
Summer Load Water Line (SLWL) | 하기만재흘수선
summer tank | 하기탱크
summer timber load line | 하기목재만재흘수선
summer zone | 하계구역
sump tank | 섬프탱크
sun deck | 일광갑판
sun screen | 햇빛막이천막
sunken forecastle deck | 저선수루갑판
sunken forecastle vessel | 저선수루선
sunken forecastle | 저선수루
sunken poop vessel | 저선미루선
sunken poop | 저선미루
sunken rock | 암초
sunken superstructure | 저선루
super block | 선행탑재블록
super cavitation | 완전캐비테이션
super cavitation flow | 완전캐비테이션흐름
super cavitation propeller | 완전캐비테이션프로펠러
super dread naught | 초대형드레드노트급함
super heater | 과열기
supercargo | 화물감독
supercharged engine | 과급기관
supercharger | 과급기
supercharging | 과급
supercharging blower | 과급송풍기
supercharging pump | 과급펌프
super-conducting electric propulsion | 초전도 전자추진
super-finishing | 초다듬질
superheated steam | 과열증기
superimposition method | 중첩법
superintendent | 감독
superintendent engineer | 선주감독기사
supersaturated steam | 과포화증기
supersonic flaw detector | 초음파탐상기
supersonic turbulent flow | 초음속 난류모델
supersonic type flow meter | 초음파식유량계
supersonic type level gauge | 초음파액면계
superstructure | 선루
superstructure deck | 선루갑판
supertanker | 초대형유조선
super-ventilated flow | 완전공기공급흐름
super-ventilation | 완전공기공급
supervisory training | 감독자훈련
supplementary emergency lighting | 예비비상조명장치
supplementary feed | 보충급수
supplementary feed valve | 부급수밸브
supplementary insulation | 추가절연
supply pipe | 공급관
supply ship | 보급함
supply ventilating fan | 급기통풍기
supply vessel | 보급선
support cap | 지주용 캡
support ship | 보조선
supporting block | 지지용 블록
surface blow off cock | 수면불어내기콕
surface blow off valve | 수면불어내기밸브
surface boat | 수상선
surface condenser | 표면복수기
surface crack | 표면균열
surface defect | 표면결함
surface effect | 표면효과
Surface Effect Ship (SES) | 표면효과 선
surface force | 표면기진력
surface friction | 표면마찰
surface gauge | 표면계
surface grinder | 표면연마기
surface heat transmission | 표면열전달
surface ignition | 표면점화
surface inspection | 표면검사
surface monitor | 표면모니터
surface piercing propeller in tunnel | 수면관통형 터널 프로펠러
surface plate | 정반
surface preparation and painting | 전처리 및 도장
surface ratio | 면적비
surface roughness | 표면거칠기
surface spline | 표면보간법
surface table | 정반
surface tension | 표면장력
surface thermometer | 표면온도계
surface treatment grade | 전처리등급
Surface-to-Air Missile (SAM) | 함대공유도탄
Surface-to-Surface Missile (SSM) | 함대함유도탄
surge | 전후동요
surge line | 서지선
surge tank | 서지탱크
surgeon | 선의
surrounding mesh | 주위요소
survey | 검사
survey during construction | 제조중검사
survey meter | 탐사계
survey report | 검사보고서
surveying ship | 측량선
surveyor | 검사원
survival craft | 생존정
survival craft radar transponder | 생존정용레이더트랜스폰더
survival suit | 구명복
suspended pile driving tower | 현수식파일타워
suspended solid | 부유물질
suspension arm | 서스펜션암
suspension rod | 서스펜션로드
suspension wire | 서스펜션와이어
swage block | 벌집정반
swage bulkhead | 스웨지격벽
swan base | 베이어닛꼭지
swash bulkhead | 제수격벽
swash plate | 제수격벽
sway | 좌우동요
sway brace | 가로진동받이
sway brace | 관 방진기
sweat pipe | 스웨트파이프
swell | 너울
swell compensator | 스웰컴펜세이터
swell meter | 파랑계
swell scale | 너울등급
swelling | 팽윤
swept gain control | 감도시간조정
swing anchor | 스윙앵커
swing block | 스윙블록
swing boom method | 선회붐하역법
swing boom system | 선회붐시스템
swing check valve | 스윙체크밸브
swing range indicator | 준설폭설정장치
swing winch | 스윙윈치
swing wire rope | 스윙와이어로프
swinging method | 선회붐하역법
swirl error | 수반각
swirl type atomizer | 와류분무기
swirl vane | 선회날개
switch box | 스위치함
switch cock | 전환콕
switch for mode of presentation | 표시모드스위치
switch gear | 스위치장치
switchboard | 배전반
swivel | 스위블
swivel block | 스위블도르래
swivel hook | 스위블훅
swivel joint | 스위블이음
symmetrical blading | 대칭식날개배열
synchro | 싱크로
synchro generator | 동기발전기
synchro scope | 동기검정기
synchronism | 동기
synchronization | 동기
synchronous generator | 동기발전기
synchronous motor | 동기전동기
synchronous speed | 동기속력
synergy effect | 협동상승효과
synthetic fiber | 합성섬유
system analysis | 시스템분석
system design | 시스템설계
system deviation | 제어편차
system identification method | 시스템 식별법
system oil | 작동유
system oriented design | 시스템 기반 설계
tab | 보조제어판
table type magnetic compass | 테이블식자기나침반
tabular freeboard | 표정건현
tachometer | 회전계
tack | 택
tack cringle | 택크링글
tack hole | 택구멍
tack welding | 가용접
tacking | 태킹
tackle | 태클
tactical diameter | 선회지름
tactical trial | 선회시운전
taffrail | 선미난간
tail block | 꼬리도르래
tail rod | 테일로드
tail shaft | 프로펠러축
tail valve | 누기밸브
talk back system | 쌍방향통신확성장치
tallow | 수지
tally man | 검수원
tally office | 하역사무소
tandem articulated type reduction gear | 탠덤아티큘레이티드형감속장치
tandem building system | 탠덤건조법
tandem compound turbine | 탠덤컴파운드터빈
tandem launching | 탠덤진수
tandem propeller | 탠덤프로펠러
tangential induced velocity | 회전방향유기속도
tangential stress | 접선응력
tank | 탱크
tank cleaning facility | 탱크세정시설
tank cleaning heater | 탱크클리닝가열기
tank cleaning hole | 탱크청소구
tank cleaning opening | 탱크세정용개구
tank cleaning pump | 탱크클리닝펌프
tank cleaning system | 탱크청소장치
tank experiment | 수조시험
tank heating coil | 탱크가열코일
tank heating pipe | 탱크가열관
tank overpressure | 탱크 과압
tank side bracket | 이중저측면브래킷
tank top | 내저판
tank top plate | 탱크정판
tank vessel | 탱커
tank washing | 탱크세정
tankage | 탱크내적재
tanker | 탱커
Tanker Structure Cooperative Forum (TSCF) | 탱커구조협의회
tap bolt | 탭볼트
tape measure | 줄자
taper | 테이퍼
taper bolt | 테이퍼볼트
taper gauge | 테이퍼게이지
taper pin | 테이퍼핀
taper ratio | 경사비
tapered blade | 테이퍼날개
tapered drum | 테이퍼드럼
tapered liner | 테이퍼라이너
tapered wing | 경사날개
tapering bracket | 테이퍼링브래킷
tappet rod | 태핏로드
tapping machine | 태핑기
tar | 타르
tar cement | 타르시멘트
target | 표적물
target data rate | 목표탐지회수
target ship | 표적선
Target Strength (TS) | 표적강도
target useful life | 목표내구연한
tarpaulin | 타폴린
tarred rope | 타르로프
taut wire measuring gear | 토트와이어장치
Taylor chart | 테일러도표
Taylor sectional area coefficient for bulbous bow | 선수벌브테일러횡단면적계수
Taylor's advance coefficient | 테일러의지름계수
Taylor's power coefficient | 테일러의동력계수
Tchebycheff's rule | 체비셰프공식
tea clipper | 티 크립퍼
tear test | 인열시험
tee | 티
telecommunication relay buoy | 해양무선중계부이
telegraph | 텔레그래프
telegraph logger | 텔레그래프로거
telemotor | 텔레모터
telescopic mast | 신축마스트
telescopic pipe | 신축관
television surveillance | 텔레비젼 감시장치
telltale | 표시계
telltale compass | 매달린나침반
telltale system | 집합경보및 신호표시장치
temper bend test | 가열굽힘시험
temper color | 템퍼색
temperature chalk | 온도감지쵸크
temperature class | 온도등급
temperature controller | 온도조절기
temperature correction | 온도수정
temperature deviation alarm | 편차온도경보기
temperature monitor | 온도감시장치
temperature rise | 온도상승
temperature rise coefficient | 온도상승계수
temperature rise ratio | 온도상승비
temperature-entropy diagram | 온도엔트로피선도
tempering | 템퍼링
template | 형판
template for bending | 곡작업용 형판
temporary alteration certificate | 임시변경증
temporary ladder suspension equipment | 임시사다리고정장치
temporary navigation certificate | 임시항행검사증
temporary repair | 임시수리
temporary source of emergency power | 임시비상전원
tenacity | 인성
tender | 보급선
tender vessel | 중두선
tenon | 장부
tensile load | 인장하중
tensile strength | 인장강도
tensile stress | 인장응력
tension | 인장
tension member | 인장부재
tension test | 인장시험
tension winch | 자동계선윈치
tentative rule | 잠정규칙
teredo | 좀조개
terminal | 단자
terminal block | 단자반
terminal box | 단자함
termination | 단말
terrestrial radio navigation system | 지상파무선항해시스템
tertiary stress | 3차응력
test cock | 시험콕
test for flame retardance | 내염시험
test hammer | 테스트 해머
test head | 시험수두
test hole | 검사구멍
test load | 시험하중
test machine | 시험기
test panel | 시험용배전반
test piece | 시험편
test pressure | 시험압력
test specimen | 시험편
theodolite | 세오돌라이트
theoretical throat | 이론적목두께
theory spray ratio | 이론도포율
thermal capacity | 열용량
thermal conductivity | 열전도율
thermal cycling | 열사이클링
thermal de-stratification | 온도성층파괴
thermal detector | 열탐지기
thermal efficiency | 열효율
thermal expansion | 열팽창
thermal insulation | 방열
thermal insulation construction | 방열구조
thermal insulation door | 방열문
thermal neutron | 열중성자
thermal oil | 열매체유
thermal oil circulating pump | 열매체유순환펌프
thermal oil exhaust gas economizer | 열매체유배기가스이코노마이저
thermal oil heater | 열매체유가열기
thermal oil installation | 열매체유설비
thermal oil pipe | 열매체유관
thermal power | 열출력
thermal protective aids | 보온구
thermal ratio | 온도비
thermal reactor | 열중성자로
thermal receiver | 배기받이
thermal shield | 열차폐
thermal shock | 열충격
thermal simulation | 열해석
thermal stratification | 열성층
thermal stress | 열응력
thermit | 테르밋
thermit welding | 테르밋용접
thermo paint | 온도감지페인트
thermocouple | 열전대
thermocouple thermometer | 열전대온도계
thermodynamics | 열역학
thermodynamics efficiency | 열역학적효율
Thermo-Mechanical Controlled Process (TMCP) steel | 열가공제어강
thermoplastic insulated cable | 열연화성플라스틱절연케이블
thermosetting | 열경화수지
thermostat | 온도자동조절장치
thermostatic expansion valve | 온도감지팽창밸브
thermo-tank | 난방용공기가열기
thick plate | 후판
thickness for voluntary addition | 자발적추가두께
thickness gauge | 두께게이지
thickness ratio | 두께비
thickness-chord ratio | 두께-코드비
thimble | 심블
thin plate | 박판
thin wing | 얇은 날개
thinner | 희석제
third deck | 제3갑판
thole-pin | 노받이핀
Thoma number | 토마수
thread | 나사산
thread gauge | 나사게이지
thread miller | 나사밀러
threading machine | 나사깍기기계
three deck vessel | 3층갑판선
three fold block | 3겹도르래
three islander | 3도형선
three phase | 3상
three stage air compressor | 3단공기압축기
three stranded rope | 3가닥로프
three way cock | 3방향콕
three way union | 3방향유니언
three way valve | 3방향밸브
three wire system | 3선식배전
three-ply riveting | 3층판리베팅
throat depth | 목두께
throat thickness | 목두께
throttle governing | 조리개조속
throttle valve | 조리개밸브
throttling calorimeter | 조리개열량계
through beam | 관통보
through bolts | 관통볼트
through bracket | 관통브래킷
through thickness property | 두께방향특성
through-put | 일정시간내의 처리작업량
thrust | 추력
thrust bearing | 추력베어링
thrust block | 추력블록
thrust block recess | 추력블록리세스
thrust block seat | 추력블록받침대
thrust breakdown | 추력상실
thrust coefficient | 추력계수
thrust deduction coefficient | 추력감소계수
thrust deduction fraction | 추력감소율
Thrust HorsePower (THP) | 추력마력
thrust index | 추력지수
thrust loading coefficient | 추력부하계수
thrust meter | 추력계
thrust output | 추진출력
thrust pad | 추력 패드
thrust power | 추진동력
thrust recess | 스러스트리세스
thrust seat | 추진기시트
thrust shaft collar | 추력받이칼라
thrust shoe | 추력슈
thruster | 스러스터
thumb line | 항정선
thumb screw | 나비나사
thwart | 노좌석
thyratron | 사이러트론
thyrister | 사이리스터
tidal current | 조류
tidal range | 조석차이
tide | 조석
tide indicating buoy | 조류표시부표
tide signal station | 조류신호소
tide signal | 조류신호
tide table | 조석표
tie angle | 타이엘(L)형강
tie bolt | 타이볼트
tie plate | 띠판
tie rod | 타이로드
tier of beam | 빔층
tight weld | 밀착용접
tiller | 틸러
tilt sensor | 경사계
timber | 목재
timber carrier | 목재운반선
timber deck cargo | 갑판적목재화물
timber head | 팀버헤드
timber load line | 목재만재흘수선
timber summer load water line | 하기목재만재흘수선
time bell | 시보종
time charter | 정기용선
time constant | 시간정수
time controller | 시간제어기
time firing device | 불때는시보장치
time firing indicator | 불때는시보기
time lag | 타임래그
Time to Closest Point of Approach（TCPA） | 최단접근시간
time zone | 시각대
timing gear | 타이밍 기어
timing valve | 점화시기조정밸브
tin content meter | 주석함량계
tinman's shears | 양철가위
TiO2 Coating | 이산화타이타늄 피막
tip cavitation | 날개끝캐비테이션
tip clearance leakage loss | 날개끝누출손실
tip clearance | 날개끝틈새
tip emergence | 날개끝노출
tip leakage | 날개끝누출
tip speed | 날개끝속력
tip stall | 끝단 실속
tip vortex | 날개끝보텍스
tip vortex cavitation | 날개끝보텍스캐비테이션
tipping | 선미침하
tipping moment | 티핑모멘트
Tobin bronze | 토빈청동
toe | 토
toe angle of an offset rudder | 중립타각
toe of stay webs | 스테이웨브의 토
toe piece | 토피스
toggle | 토글
toggle bolt | 토글볼트
toggle switch | 토글스위치
tolerance | 공차
tolerance limits | 허용한도
tolerance requirement | 허용요건
tongue weld | 스카프용접
tongued washer | 혀붙이 와셔
tonnage | 톤수
tonnage capacity | 적량
tonnage certificate | 톤수증서
tonnage deck | 측도갑판
tonnage dues | 톤세
tonnage law | 적량측도법
tonnage mark | 톤수표지
tonnage measurement | 적량측도
tonnage opening | 감톤구멍
Tons Per Centimeter immersion（TPC） | 센티미터당배수톤수
tool board | 공구대
tool box | 공구상자
tool keeper | 공구지기
tool shop | 공구공장
tool steel | 공구강
tools | 공구
tooth profile | 치형
top | 톱
top bracing | 상부 브레이스
Top Dead Center (TDC) | 상사점
top heavy | 톱헤비
top mark | 두표
top plating | 정판
top timber | 톱팀버
top-down approach | 하향식방법
topgallant lift | 톱갤런트리프트
topgallant mast | 톱갤런트마스트
topgallant sail | 톱갤런트세일
topgallant staysail | 톱갤런트스테이세일
topmast | 톱마스트
topmast backstay | 톱마스트백스테이
topmast band | 톱마스트밴드
topmast staysail | 톱마스트스테이세일
topology | 위상
topping bracket | 토핑브래킷
topping lift | 토핑리프트
topping unit | 토핑유닛
topping winch | 토핑윈치
topping-up air compressor | 보충용공기압축기
topsail | 톱세일
topsail lift | 톱세일리프트
topsail schooner | 톱세일스쿠너
topside tank | 상부현측탱크
torch | 토치
torch head | 토치헤드
torch igniter | 토치점화기
torch lamp | 토치램프
torch tube | 토치튜브
torpedo boat | 어뢰정
torpedo net boom | 방뢰망붐
torque | 토크
torque breakdown | 토크상실
torque coefficient | 토크계수
torque index | 토크지수
torque meter | 토크계
torque wrench | 토크렌치
Torremolinos International Convention for the Safety of Fishing Vessels（1977） | 토레모리노스국제협약
Torremolinos Protocol of 1993 relating to the International Convention for the Safety of Fishing Vessel 1977; | 1977 어선의 안전에 관한 국제협약, 1993 토레몰리노스 의정서
torsion | 비틀림
torsion couple | 비틀림우력
torsion function | 비틀림 함수
torsion graph | 비틀림진동기록계
torsion meter | 비틀림계
torsion rigidity | 비틀림강성
torsion tester | 비틀림시험기
torsional buckling | 비틀림 좌굴
torsional couple | 비틀림우력
torsional critical speed | 비틀림위험회전속력
torsional deflection | 비틀림변형
torsional flexibility | 비틀림유연성
torsional moment | 비틀림 모멘트
torsional vibration | 비틀림진동
torsional vibration test | 비틀림진동시험
torsional wave moment | 파비틀림모멘트
total axial displacement | 전레이크
total flow velocity | 전속도
total gas content | 총기체함유량
total head | 전수두
total heat transfer coefficient | 전열전달계수
total inspection | 전수검사
total loss | 전손
total pressure | 전압력
Total Productive Maintenance (TPM) | 전사적설비관리
Total Quality Control (TQC) | 전사적품질관리
total rake | 전레이크
total resistance | 전저항
totally enclosed lifeboat | 전폐형구명정
totally enclosed portable type cargo light | 특수형하역등
touch up | 보수도장
toughness | 인성
tow line | 토라인
tow point | 예인점
tow rope resistance | 예인저항
tow rope | 예인줄
tow steering light | 예인조타목표등
tower crane | 타위크레인
towing apparatus | 예항장치
towing arch | 예인줄받이아치
towing beam | 예인줄받이보
towing bitt | 예인비트
towing hook | 예인훅
towing light | 예선등
towing line | 예인밧줄
towing pendant | 예인줄묶음관
towing pennant | 예인패넌트
towing power | 예항력
towing rope | 예인로프
towing tank | 예인수조
towing winch | 예인윈치
towing-log | 예항식로그
toxic symptom | 중독증상
toxicity | 독성
TR switch | 송수신변환기
tracer | 트레이서
track | 항적
track chart | 항적도
track control systems | 항적제어장치
tracking | 추적
trade wind | 무역풍
trailing arm | 드래그암
trailing edge | 뒷날
trailing suction hopper dredger | 트레일링 흡입 호퍼 준설선
trailing type drag head | 트레일링형드래그헤드
trailing vortex cavitation | 후류보텍스캐비테이션
train ferry | 열차도선
training ship | 연습선
training squadron | 연습전대
Training Tender (ATX) | 훈련함
trammels | 타원컴퍼스
tramper | 부정기선
transceiver | 송수신기
transducer | 신호변환기
transfer | 선회가로이동거리
transfer function | 전달함수
transfer of control | 제어권의 이전
transfer pump | 이송펌프
transfer workers between shops | 공장간의 작업자이동
transformer | 변압기
transient cavities | 순간캐비티
transient deviation | 과도편차
Transient Electro Magnetic (TEM) method | 과도전자탐사법
transient state | 과도상태
transit | 트랜싯
transition area | 천이 영역
transition point | 천이점
transition temperature | 천이온도
transition zone | 천이 구역
transitional flow | 천이유동
transitional source of emergency electric power | 임시비상전원
transmissibility (TR) | 전달율
transmission efficiency | 전달효율
transmission gear | 전동장치
transmission of flame | 화염전파
transmission shaft loose joint | 전동축신축이음쇠
transmitter | 송신기
transmitting | 송신
transmitting compass | 발신식컴퍼스
transmitting magnetic compass | 방위발신기붙이자기컴퍼스
Transmitting Magnetic Heading Device (TMHD) | 자기선수방위전송장치
transom | 트랜섬
transom beam | 선미보
transom floor | 트랜섬늑판
transom stern | 순양함형선미
transparency disc | 투명도판
transparent armor glass | 방탄유리
transponder | 트랜스폰더
transverse bulkhead | 횡격벽
transverse conveyor | 가로이송컨베이어
transverse frame | 횡늑골
transverse framing system | 횡늑골식구조
transverse member | 횡부재
transverse metacenter | 횡메타센터
transverse number | 제일수
transverse plane | 횡단면
transverse ring | 트랜스버스링
transverse stability | 횡복원력
transverse strength | 횡강도
transverse system | 횡늑골식구조
transverse web | 트랜스버스웨브
trap | 트랩
trapeze | 그네
trapezoidal rule | 사다리꼴공식
trapped gas | 잡힌기체
traveling crane | 이동크레인
traveling stage | 주행식작업대
traveling tower | 이동탑
traverse feed | 가로이송
traverse sailing | 연침로항법
traverse table | 트래버스표
trawl otter board | 트롤망오토보드
trawl warp | 트롤어망끌줄
trawl winch | 트롤윈치
trawler | 저인망어선
tread | 디딤판
treatment shop | 전처리공장
treble block | 3겹도르래
treble riveting | 3열리벳이음
tree nail | 나무못
trend analysis | 추세분석
trend line | 추세선
trepanning test | 도려내기시험
trepanning | 코어링
trestle | 트레슬
trestle tree | 트레슬트리
trial | 시운전
trial and error method | 시행착오법
trial condition | 시운전상태
trial conference | 시운전회의
trial maneuvering | 시험조작
trial speed | 시운전속력
triatic stay | 트라이애틱스테이
tributyl-tin (TBT) Based | 유기주석계
tricing wire | 트라이싱로프
trick valve | 트릭밸브
tri-colored light | 삼색등
trigger | 트리거
trigger fit | 트리거구멍
trim | 트림
trim and heel indicator | 트림힐지시기
trim by bow | 선수트림
trim by head | 선수트림
trim by stem | 선수트림
trim by stern | 선미트림
trim tab | 조절탭
trim weight | 트림웨이트
trimaran | 삼동선
trimaran type hull form | 삼동선형
trimming hatch | 트리밍해치
trimming moment | 트리밍모멘트
trimming table | 트리밍표
trimming tank | 트리밍탱크
trip free air circuit breaker | 자유외기회로차단기
trip gear | 트립장치
trip line | 개폐줄
trip test | 트립시험
trip wire | 트립와이어
triple screw vessel | 3추진기선
triplex pump | 3실린더펌프
triplex safety glass | 삼중안전유리
tripod mast | 세다리마스트
tripping bracket | 트리핑브래킷
trochoidal wave | 트로코이드파
trolley | 트롤리
troopship | 병력수송선
tropical cyclones | 열대성폭풍우
tropical freeboard | 열대건현
tropical fresh water load line | 열대담수만재흘수선
tropical load line | 열대만재흘수선
tropical storm | 열대폭풍우
tropical zone | 열대
trouble shooting | 고장발견방법
trough for steering chain | 조타줄홈
trough | 트로프
true bearing | 진방위
true bearing unit | 진방위수신장치
true motion display | 참운동표시
true motion radar | 트루모션레이더
true wind direction | 참풍향
true wind velocity | 참풍속
trunk | 트렁크
trunk air outlet | 공기배출구
trunk deck | 트렁크갑판
trunk hatchway | 트렁크창구
trunk piston engine | 트렁크피스톤기관
trunk ventilator | 트렁크통풍통
trunk vessel | 트렁크선
trunk way | 트렁크웨이
trunnion | 트러니언
truss | 트러스
trysail | 트라이돛
tube | 관
tube arrangement | 관배치
tube blower | 관그을음불어내기
tube brush | 관청소솔
tube cleaner | 관청소기
tube drawing tool | 관뽑아내기공구
tube expander | 관확장기
tube packing inserting tool | 관용패킹삽입공구
tube packing take-out tool | 관용패킹제거공구
tube packing tightening tool | 관용패킹조임공구
tube plate | 관판
tube plug | 관플러그
tube push-out tool | 관때려빼기공구
tube stay | 지주관
tubular boiler | 연관보일러
tubular scaffolding | 파이프발판
tubulous boiler | 수관식보일러
tug boat | 예인선
tumble home | 텀블홈
tumbler switch | 텀블러스
tuna clipper | 참치어선
tuna long line fishing boat | 다랑어주낙어선
tuna long liner | 다랑어주낙어선
tuna mothership | 다랑어잡이모선
Tungsten Inert Gas (TIG) arc welding | 티그 용접
tungsten steel | 텅스텐강
tuning | 조율(튜닝)
tuning control | 동조조정
tuning wheel | 튜닝휠
tunnel | 터널
tunnel escape | 터널탈출구
tunnel flat | 터널갑판
tunnel recess top | 터널리세스천장
tunnel recess | 터널리세스
tunnel shaft bearing | 중간축베어링
tunnel shaft | 중간축
tunnel well | 터널웰
turbine | 터빈
turbine casing | 터빈케이싱
turbine cylinder | 터빈케이싱
turbine disc | 터빈바퀴
turbine efficiency | 터빈효율
turbine pump | 터빈펌프
turbine rotor | 터빈로터
turbine ship | 터빈선
turbine steamer | 터빈선
turbine wheel | 터빈날개바퀴
turbo blower | 터빈송풍기
turbo electric motor ship | 터빈발전 전기추진선
turbo generator condenser circulating pump | 터빈발전기복수기순환펌프
turbo generator condenser condensate pump | 터빈발전기복수기복수펌프
turbo generator turbine condenser circulating pump | 터빈발전기복수기순환펌프
turbo generator turbine condenser condensate pump | 터빈발전기복수기복수펌프
turbo jet | 터보제트
turbocharger | 과급기
turbocharger cleaning water tank | 과급기세척수탱크
turbocharger cut off test | 과급기차단시험
turbocharger lubricating oil cooler | 과급기윤활유냉각기
turbocharger lubricating oil gravity tank | 과급기윤활유중력탱크
turbocharger lubricating oil pump | 과급기윤활유펌프
turbocharger lubricating oil storage tank | 과급기윤활유저장탱크
turbocharger lubricating oil sump tank | 과급기윤활유섬프탱크
turbo-compressor | 터보압축기
turbo-electric drive | 터빈발전 전기추진선
turbo-fan | 터보송풍기
turbo-generator | 터빈발전기
turbulence model | 난류모델
turbulence stimulator | 난류촉진장치
turbulent boundary layer | 난류경계층
turbulent flow | 난류
turbulent kinetic energy | 난류운동에너지
turbulent motion | 난류운동
turbulent velocity | 난류속도
turbulent wake flow | 난류후류유동
turn buckle | 조임나사
turn of the bilge | 만곡부
turn on side | 반전
turn over | 반전
turnbuckle | 턴버클
turning | 선회
turning circle | 선회원
turning engine | 회전기관
turning force | 회전력
turning gear | 터닝기어
turning moment | 선수돌림 모멘트
turning radius | 선회반지름
turning round | 회두
turning test | 선회시운전
turning wheel | 회전륜
turnkey base | 턴키방식
turntable | 턴테이블
turret | 포탑
turret deck | 터릿갑판
turret lathe | 터릿선반
turret nozzle | 터릿노즐
turret vessel | 터릿선
turtle back deck | 거북등갑판
'tween deck | 중간갑판
'tween deck bulker | 갑판간탄고
'tween deck cargo space | 갑판간화물창
'tween deck ceiling | 갑판간내장판
'tween deck frame | 갑판간늑골
'tween deck ladder | 갑판간사다리
Twenty-feet Equivalent Unit (TEU) | 20피트컨테이너 등가적재량
twin cam shaft type | 쌍캠축형
twin core cable | 2심전선
twin hull ship | 쌍동선
twin longitudinal bulkhead | 2열종격벽
twin roller type | 쌍롤러형
twin rudder | 쌍타
twin screw ship | 2축선
twin screw vessel | 쌍추진기선
twine | 돛실
twisted blade | 비틀린날개
twisting moment | 비틀림모멘트
twisting test | 비틀림시험
two anchor mooring | 쌍묘박
two boat test | 경합시험
two boat trawler | 쌍두리트롤선
two circuit feeding | 2중급전
two cycle engine | 2행정기관
two cylinder pump | 쌍실린더펌프
two dimensional flow | 2차원유동
two dimensional spectral density | 2차원스펙트럼밀도
two fold purchase | 2중태클
two point approximation | 2점근사화
two stage air compressor | 2단공기압축기
two stage pump | 2단펌프
two stage turbo-charger | 2단과급기
two stroke cycle engine | 2행정기관
two throw crankshaft | 쌍크랭크축
two wire system | 2선식
two-phase flow | 2층류유동
two-way cock | 쌍방향콕
two-way radiotelephone apparatus | 쌍방무선전화장치
two-way VHF radiotelephone | 쌍방향 VHF무선전화
type | 형식
type approval | 형식승인
Type Approval Test (TAT) | 형식승인시험
type of ship | 선종
typhoon | 태풍
typical detail | 기준상세도
U-bolt | 유(U)볼트
ullage | 얼리지
ullage hole | 얼리지홀
ullage plug | 얼리지 플러그
ullage port | 유면측정공
ullage table | 얼리지표
ultimate longitudinal strength | 최종종강도
ultimate strength | 최종강도
ultimate tensile strength | 최종인장강도
ultra high frequency (UHF) | 극초단파
Ultra Large Crude oil Carrier (ULCC) | 극대형원유운반선
ultrasonic flaw detector | 초음파탐상기
ultrasonic leak test | 초음파누수탐상시험
ultrasonic reflectoscope | 초음파탐상기
Ultrasonic Test (UT) | 초음파탐상시험
ultrasonic thickness gauging | 초음파두께측정
ultraviolet (UV) | 자외선
ultraviolet dosimeter | 자외선측정기
ultraviolet sterilizer | 자외선살균기
umbilical cable | 생명줄
unaffected zone | 원질부
Unattended Machinery Automatic (UMA) ship | 기관구역무인화선
unattended machinery space | 무인화기관구역
unbalance | 불평형
unbalanced load | 불평형하중
unbalanced rudder | 불평형타
undamped oscillation | 비감쇠동요
undamped vibration | 비감쇠진동
undamped wave | 비감쇠파
under construction | 건조중
under deck area | 갑판하부구역
under deck stiffener | 갑판하보강재
under deck structure | 갑판하부구조
under deck tonnage | 갑판하톤수
under expansion | 부족팽창
under upper deck tonnage | 상갑판하톤수
Under Voltage Protection (UVP) | 저전압방지
Under Voltage Release (UVR) | 저전압해방
underbead crack | 비드밑균열
undercut | 언더컷
underwater camera | 수중카메라
underwater craft | 잠수함
underwater cutting | 수중절단
underwater fittings | 수면하부속품
underwater inspection | 수중검사
underwater launching way | 수중진수대
underwater observation boat | 해중투시선
underwater observation space | 수중투시실
underwater projector | 수중투광기
Underwater Radiated Noise (URN) | 수중방사소음
underwater rock drilling machine | 수중착암기
underwater stereo camera | 수중스테레오카메라
underwater telephone | 수중통화기
underwater television | 수중텔레비전
underwater welding | 수중용접
underway | 항행중
underwriter | 해상보험업자
unequal angle | 부등변형강
unfairness | 부정형
uniflow engine | 유니플로소기기관
uniflow scavenging | 유니플로소기
uniflux condenser | 정류복수기
uniform distributed loads | 균일분포하중
Uninterruptible Power Supply (UPS) | 무정전전원장치
union | 유니언
union joint | 유니언연결
union melt welding | 유니언멜트식용접
union nut | 유니언너트
union purchase method | 맞당김식하역법
unit assembly | 소조립
unit bath | 붙박이욕실
unit cabin | 유닛캐빈
unit cooler | 유닛쿨러
unit feed system | 개별급수식
unit outfitting | 유닛의장
unit roller | 유닛롤러
unit switch | 유닛스위치
United States Coast Guard (USCG) | 미국연안경비대
universal chock | 유니버설촉
universal coupling | 유니버설이음
universal fairlead | 유니버설페어리드
universal joint | 유니버설이음
universal machine | 만능공작기계
universal screw wrench | 몽키스패너
universal testing machine | 만능재료시험기
unloader barge | 양토부선
unloading | 양하
Unmanned Aerial Vehicle (UAV) | 무인항공기
unmanned control | 무인조종
un-pierced bulkhead | 개구가 없는 격벽
un-resisted rolling | 무저항횡동요
unseaworthiness | 비내항성
unsheathed deck | 비피복갑판
unstable equilibrium | 불안정평형
unsteadiness | 비정상성
unsteady | 비정상
unsteady cavities | 비정상캐비티
unsteady flow | 비정상유동
unsteady heat flow | 비정상열유동
unstructured cell-centered method | 비정렬 셀 중심방법
unstructured grid | 비정규격자
unsymmetrical | 비대칭
unsymmetrical flooding | 비대칭침수
unsymmetrical wave -induced loads | 비대칭파랑유기하중
up stroke | 상행행정
upcast header | 상승관헤더
upper bridge | 상층선루
upper bridge deck | 상부선교갑판
upper control limit | 관리상한선
upper deck | 상갑판
upper end buoy | 삼각주상단부표
upper frequency | 상한주파수
upper stock | 타두재
upper strake | 상부판
upper tumbler | 상부텀블러
upper turn of bilge | 외판만곡부상단
upper 'tween decks | 상층갑판간공간
uppermost continuous deck | 최상전통갑판
upright position | 직립
upright stem | 직립선수
upset welding | 업셋용접
upsetting machine | 업세팅머신
upsetting moment | 전복모멘트
upside down | 반전
uptake | 연도
uptake ventilator | 배기통풍기
upward trend | 상승추세
upwind | 풍상향
urinal | 소변기
usability test | 유용성검사
U-Tube | 유(U)자관
U-tube pressure gauge | 유(U)자관압력계
vacuum augmentor | 진공증진기
vacuum box | 진공누설시험 지그
vacuum breaker | 진공차단기
vacuum cleaner | 진공청소기
vacuum condenser | 진공복수기
vacuum distillation | 감압증류
vacuum gauge | 진공계
vacuum pump | 진공펌프
vacuum test | 진공시험
vacuum trap | 진공트랩
vacuum tube | 진공관
vacuum valve | 진공밸브
valve box | 밸브상자
valve casing | 밸브상자
valve chest | 밸브체스트
valve controlled port scavenging | 밸브조정구멍소기
valve diagram | 밸브선도
valve disc | 밸브디스크
valve gear | 밸브장치
valve guard | 밸브가드
valve handle spanner | 밸브핸들스패너
valve lever | 밸브레버
valve lift | 밸브양정
valve list | 밸브목록표
valve local control stand | 밸브조작스탠드
valve loop | 밸브루프
valve plate | 밸브판
Valve Remote Control (VRC) | 밸브원격제어
valve remote control system | 밸브원격제어장치
valve remote emergency shut-off device | 밸브원격비상차단장치
valve reseater | 밸브자리깎기
valve rod | 밸브로드
valve rod guide | 밸브로드가이드
valve scavenging | 밸브소기
valve seat | 밸브자리
valve setting | 밸브조정
valve spindle | 밸브스핀들
valve spring | 밸브스프링
valve sticking | 밸브고착
valve-in-head scavenging | 상단밸브소기
vane | 베인
vane propeller | 베인프로펠러
vane wheel | 임펠러
vaned diffuser | 베인붙이디퓨저
vanishing point of stability | 복원력멸실점
vapor | 증기
vapor cavitation number | 증기캐비테이션수
vapor lock | 베이퍼로크
vapor pocket | 증기포켓
vapor pressure | 증기압력
vaporization | 증발
vaporizer | 증발기
vaporizing | 증발
vaporizing chamber | 증발실
vaporizing combustion chamber | 증발식연소실
vaporous cavitation | 증기성캐비테이션
Variable Injection Timing (VIT) | 가변분사시기조정
variable load | 변동하중
variable pitch propeller | 불균일피치프로펠러
variable range marker | 가변거리눈금
variable range scale | 가변거리눈금
variable speed | 가변속력
variable speed governor | 가변속력조속기
variable stroke pump | 가변행정펌프
variable value control | 추치제어
variable voltage welding machine | 가변전압용접기
varnish | 바니시
varying cross section | 변 단면
varying pitch propeller | 변동피치프로펠러
V-belt drive | 브이(V)벨트구동
vector mean velocity | 벡터평균속도
vedette boat | 함재초계정
vegetable chamber | 채소창고
vehicle-carrying ship | 차량운반선
velocity | 속도
velocity coefficient | 속도계수
velocity diagram | 속도선도
velocity head | 유속수두
velocity potential | 속도퍼텐셜
velocity shift | 속도변환
Vendee Globe | 반데글로브
vendor drawing | 제조자도면
vendor guarantee | 제조회사보증
vendor lead time | 제조업체소요기간
vendor manual | 제조자매뉴얼
veneer | 베니어
veneer board | 베니어판
venetian door | 베니션도어
vent | 통기
vent hole | 통기구멍
vent pipe | 벤트관
vent riser | 벤트라이저
ventilated flow | 공기공급식흐름
ventilated propeller | 공기공급식프로펠러
ventilating flap | 통풍플랩
ventilation | 통풍
ventilation cock | 통풍콕
ventilation duct | 통풍덕트
ventilation flap | 통풍 플랩
ventilation inception | 공기공급초생
ventilation index | 공기공급지수
ventilation plan | 통풍관배치도
ventilation trunk | 통풍트렁크
ventilator | 통풍통
vernier | 버니어
vernier caliper | 버니어캘리퍼
vertical | 수직줄
vertical axis | 수직축
vertical axis propeller | 연직축프로펠러
vertical boiler | 직립형보일러
Vertical Center of Gravity (VCG) | 수직중심
vertical coupling | 수직연결
vertical down-hand welding | 수직하향용접
vertical engine | 직립형기관
vertical keel | 버티칼킬
vertical ladder | 수직사다리
Vertical or Short Take-Off/Landing (VSTOL) | 수직이착륙기
vertical path angle | 연직변위각
Vertical Planar Motion Mechanism (VPMM) test | 수직면운동시험
vertical prismatic coefficient | 연직주형계수
vertical scarf | 수직스카프연결
vertical section | 수직단면
vertical shear force | 수직전단력
vertical stem | 직립선수
vertical stiffener | 수직방요재
vertical strake | 수직판
vertical vibration | 상하진동
vertical wave bending moment | 수직파랑굽힘모멘트
vertical wave shear force | 수직파랑전단력
vertical web | 연직웨브
vertical welding | 직립식용접
very high frequency emergency position-indicating radio beacon（VHF EPIRB） | 브이에이치에프 (VHF)비상위치지시용무선표지장치
Very High Frequency（VHF） | 초단파
Very Large Bulk Carrier (VLBC) | 초대형산적화물선
Very Large Crude Oil Carrier (VLCC) | 초대형원유운반선
Very Large Floating Structure (VLFS) | 초대형부유식해양구조물
Very Large Ore Carrier (VLOC) | 초대형광석운반선
vessel | 선박
vessel | 용기
Vessel Traffic Service (VTS) | 선박통항관제
vessel with freeboard | 흘수제한선박
VHF radio installation | 브이에이치에프 (VHF) 무선설비
vibrating table | 진동대
vibration | 진동
vibration absorber | 흡진기
Vibration Analysis | 진동해석
vibration characteristics | 진동특성
vibration compensator | 소진기
vibration control | 진동제어
vibration damper | 진동감쇠장치
vibration feeder | 진동피더
vibration in water | 접수진동
vibration isolating rubber | 방진고무
vibration level | 진동레벨
vibration reducer | 소진기
vibrator | 진동기
vibratory hammer | 진동해머
vibrometer | 진동계
vice | 바이스
Vickers hardness | 비커경도
victualler | 식량수송선
view port | 전망창
Viking ship | 바이킹선
vinyl tile | 비닐타일
virtual cargo density | 겉보기화물밀도
virtual mass | 겉보기질량
virtual moment of inertia | 겉보기관성모멘트
Virtual Reality (VR) | 가상현실
virtual work | 가상일
viscoelasticity | 점탄성
viscometer | 점도계
viscosimeter | 점도계
viscosity | 점도
viscosity controller | 점도조절기
viscosity index | 점도지수
viscous damping force | 점성감쇠력
viscous flow | 점성유동
viscous pressure resistance | 점성압력저항
viscous resistance | 점성저항
vise | 바이스
visibility | 가시도
visible air whistle | 발연기적
visible alarm | 가시경보
visible arc | 명호광
visible distance | 빛도달거리
visual | 육안
visual alarm | 시각경보
Visual Display Unit (VDU) | 영상지시장치
visual inspection | 육안 검사
visual signal | 시각신호
voice tube （pipe) | 전성관
void space | 보이드 구역
Voith-Schneider Propeller | 보이스슈나이더프로펠러
Volatile Corrosion Inhibitor (VCI) | 기화성부식억제제
volatile matter | 휘발성물질
Volatile Organic Compounds (VOC) | 휘발성유기화합물
volatile solvent | 휘발성용매제
volatility | 휘발도
voltage drop | 전압강하
voltage regulation | 전압변동률
voltage regulator | 전압조정기
volume capturing method | 체적포착법
volume loss | 부피손실
volume modulus | 체적탄성계수
volume of displacement | 배수용적
volumetric efficiency | 체적효율
volumetric expansion coefficient | 체적팽창계수
volumetric flow meter | 용적식유량계
volute chamber | 와류실
volute pump | 볼류트펌프
volute spring | 벌류트스프링
vortex | 보텍스
vortex cavitation | 보텍스캐비테이션
vortex modeling | 보텍스모델링
vortex shedding | 보텍스박리
voyage charter | 항해용선
Voyage Data Recorder (VDR) | 항해자료기록장치
Voyage Management System (VMS) | 항해종합관리시스템
voyage plan | 항해계획
V-shaped section | 브이(V)형 단면
V-type engine | 브이(V)형 기관
vulcan gear | 벌컨장치
vulcanized rubber | 가황고무
wagon deck | 차량갑판
waist deck | 중앙부상갑판
waiting time | 작업대기시간
wake | 반류
wake equalizing duct | 프로펠라측덕트
wake factor | 반류비
wake field measurement | 반류계측
wake fraction | 반류비
Walkie-Talkie | 워키토키
walking level | 보행면
walkway during construction | 건조중통로
wall crane | 벽걸이크레인
wall effect | 측벽효과
wall lamp | 벽붙이 등
wall light | 벽붙이 등
wall nuclear | 벽면핵
wall radial drilling machine | 벽걸이레이디얼드릴기계
wall sided | 연직현측
wall ventilator | 벽붙이통풍통
wandering sequence | 널뜀용접법
Ward-Leonard system | 워드레오나르드방식
wardrobe | 옷장
warehouse | 창고
warming steam pipe | 가온 증기관
warming up | 예열
warning | 경고
warning light | 경계등
warning signal light | 경고신호등
warp | 뒤틀림
warped blade | 비틀린날개
warping drum | 당김줄드럼
warping end | 당김줄감개
warping winch | 당김줄윈치
warps | 배를 끄는 밧줄
warship | 군함
wash back | 날개날올림
wash basin | 세면기
wash board | 물막이판
wash bulkhead | 제수격벽
wash cement | 겉바르기시멘트
wash plate | 제수격벽
wash port | 방수구
wash-down | 날개날내림
washer | 와셔
wash-up | 날개날올림
wastage allowance | 허용쇠모한도
waste heat | 폐열
waste heat boiler | 폐열보일러
waste heat recovery system | 폐열회수시스템
waste oil | 폐유
waste oil incinerator | 폐유소각장치
waste oil pump | 폐유펌프
waste oil tank | 폐유탱크
waste oil treating device | 폐유처리장치
waste oil treating ship | 폐유처리선
waste steam pipe | 폐증기관
watch | 당직
watch bell | 시보종
water ballast | 물밸러스트
water ballast | 물밸러스트
water ballast pipe | 물밸러스트관
water ballast piping system | 물밸러스트관장치
Water Ballast Tank (WBT) | 물밸러스트탱크
water barge | 청수부선
water boat | 급수선
water breaker | 물결막이
water closet | 화장실
water content | 수분함량
water cooling | 수냉
water course | 배수로
water cylinder | 물실린더
water filling pipe | 주수관
water filter | 물여과기
water fog applicator | 물분무방사기
water gauge glass | 수면계유리
water gauge | 수면계
water hammering | 수격
water head | 수두
water horsepower | 수마력
water ingress alarm | 침수경보장치
water intake pipe | 물흡입관
water jacket | 물재킷
water jet | 물분사
water jet craft | 물분사추진선
water jet ejector | 물분사 이젝터
water jet equipment | 물분사장치
water jet propulsion | 물분사추진
Water Leakage detection system | 누수감지장치
water line | 수선
water line length | 수선길이
water line paint | 수선부페인트
water lubricated stern tube bearing | 물윤활식선미관베어링
water meter | 수량계
water monitor | 물모니터
water plane | 수선면
water plane area | 수선면적
water plane coefficient | 수선면계수
water plane inertia coefficients | 수선면관성계수
water pollution | 수질오염
water pressure | 수압
water rheostats | 물저항기
water screen | 수냉벽
water seal | 물봉쇄
water service pipe | 급수관
water service system | 급수관장치
water softener | 연수장치
water spray pump | 물분무펌프
water strainer | 물여과기
water surface cleaning ship | 청소선
water tube boiler | 수관식보일러
water wall | 수관벽
water way | 현측물고랑
water-air coupling | 해수-공기 연성
waterproof | 방수
waterproof electric torch | 수밀전기등
waterproof type | 수밀형식
water-supply test | 통수시험
watertight | 수밀
watertight bulkhead | 수밀격벽
watertight cable gland for deck | 갑판수밀전선관통쇠붙이
watertight compartment | 수밀구획
watertight deck | 수밀갑판
watertight door | 수밀문
watertight flat | 수밀마루
watertight floor | 수밀늑판
watertight joint | 수밀이음
watertight sluice door | 수밀미닫이문
watertight test | 수밀시험
watertight transom floor | 수밀트랜섬늑판
watertight work | 수밀공사
Watt-Hour Meter | 적산전력계
wattmeter | 전력계
wave | 파
wave absorber | 소파기
wave absorber | 파동 흡수 장치
wave amplitude | 파진폭
wave breaking | 쇄파
wave breaking resistance | 쇄파저항
wave celerity | 파속력
wave coefficient | 파랑계수
wave crest | 파정
wave crest line | 파정선
wave drift damping | 파랑감쇠력
wave drift force | 파랑표류력
wave exciting force | 파랑기진력
wave frequency | 파진동수
wave front | 파전면
wave guide | 도파관
wave height | 파고
wave hollow | 파저
wave induced load | 파랑 유기 하중
wave interaction | 파간섭
wave length | 파장
wave load | 파랑하중
wave maker | 조파기
wave making resistance | 조파저항
wave number | 파수
wave pattern | 파형
wave pattern resistance | 파형저항
wave period | 파주기
Wave Piercing Catamaran (WPC) | 파랑관통형 쌍동선
wave pressure | 파랑압력
wave profile | 파형
wave scale | 풍랑등급
wave shearing force | 파전단력
wave slope | 파경사
wave spectrum | 파수스펙트럼
wave speed | 파속력
wave steepness ratio | 파기울기
wave subduer | 진파장치
wave surface | 파면
wave torsional moment | 파랑비틀림모멘트
wave trough | 파저
wave wake | 파반류
wavelet transform | 웨이브렛변환
wax pattern | 밀납본
weak link | 위크링크
wear and tear | 쇠모
wear down | 마모
wear down gauge | 마모량계측기
wear resistant steel | 내마모성 강
wear respirator | 마스크 착용
wearing | 풍하측회두
weather adjustment | 천후조정
weather board | 물막이판자
weather deck | 노천갑판
weather effect | 일기영향
weather forecast | 일기예보
weather helm | 선수끌림
weather ladder | 노천사다리
weather screen | 바람막이막
weather shed | 비막이지붕
weather side down | 풍상측하강
weather side | 바람맞이쪽
weather strength deck | 노출강력갑판
weather tight | 풍우밀
weathercock stability | 정적방향안정성
weathering | 풍화작용
weathertight | 풍우밀
weathertight door | 풍우밀문
weathertight steel hatch cover | 강제풍우밀창구덮개
weaving | 위빙
web | 웨브
web beam | 특설보
web fame | 특설늑골
web stiffener | 웨브 보강재
wedge | 쐐기
weight curve | 중량곡선
weight density | 중량밀도
weight estimation | 중량추정
weight gain | 무게변화툴
weight loss | 무게손실
weight on board | 적재중량
weighted average method | 가중평균법
weighted index number | 가중지수
weighted mean | 가중평균
Weir's pump | 웨어식펌프
weld | 용접부
weld bead | 용접비드
weld condition | 용접조건
weld decay | 용접부부식
weld defect | 용접결함
weld detail | 용접상세
weld end | 용접끝단부
weld flaw | 용접결함
weld gap | 용접간극
weld gauge | 용접게이지
weld geometry | 용접형상
weld head | 용접헤드
weld length | 용접길이
weld line | 용접선
weld metal | 용착금속
weld seam | 용접선
weld size | 용접치수
weld toe | 용착금속끝단
weld zone | 용접부
weldability | 용접성
welded construction | 용접구조
welded joint | 용접이음
welder | 용접공
welder's qualification test | 용접사기량시험
welding | 용접
welding arc voltage | 용접아크전압
welding cable | 용접전선
welding current | 용접전류
Welding Distortion | 용접변형
welding flame | 용접불꽃
welding flux | 용제
welding heat | 용접열
Welding Induced Crack | 용접유기균열
welding jig | 용접지그
welding leads | 용접전선
welding machine | 용접기
welding material | 용접재료
welding metallurgy | 용접금속학
welding neck flange | 맞대기용접플랜지
welding operator | 용접공
welding pass sequence | 용접순서
welding position | 용접자세
welding pressure | 용접압력
welding procedure | 용접시공법
Welding Procedure Qualification Test (WPQT) | 용접법승인시험
Welding Procedure Specification (WPS) | 용접시공절차서
welding procedure test | 용접시공시험
welding process | 용접법
welding reinforcement | 용접덧붙임
welding residual stress | 용접잔류응력
welding rod | 용접봉
welding rod extrusion press | 용접봉자동피복기
welding sequence | 용접순서
welding shop | 용접공장
welding shrinkage | 용접수축
welding source | 용접전원
welding station | 용접장치
welding stress | 용접응력
welding symbols | 용접기호
welding table | 용접대
welding throat | 용접각목
welding time | 용접시간
welding tip | 용접불구멍
welding torch | 용접토치
welding transformer | 용접변압기
welding union | 용접유니언
weldment | 용접물
weldolet | 용접식돌기물
well | 웰
well | 저장소
well deck | 웰갑판
well deck | 상륙정탑재갑판
well deck vessel | 웰갑판선
well decker | 웰갑판선
well test unit | 시유장치
wet air pump | 습식공기펌프
wet combustion chamber boiler | 습연실식보일러
wet combustion chamber | 습연실
wet compass | 액체컴퍼스
wet dock | 계류 독
wet drop test | 습식 낙하시험
Wet Film Thickness (WFT) | 습도막
wet process | 습식보존법
wet provision | 냉장부식
wet steam | 습증기
wetted surface area | 침수표면적
whale back vessel | 경배선
whale catcher boat | 포경선
whale gun | 포경포
whale mother ship | 포경모선
whale scouting vessel | 탐경선
whale winch | 포경윈치
whaler | 포경선
wharf | 부두
wharf crane | 부두크레인
wharf ladder | 부두사다리
wharfage | 부두사용료
wharfinger | 부두관리인
wheel stage | 날개바퀴단
wheelhouse | 조타실
wheelhouse top | 조타실정부
whip | 위프
whipping | 휘핑
whirling | 휘둘림
whirling vibration | 휘둘림진동
whistle | 기적
whistle and siren control system | 기적제어장치
white diamond shape | 백색다이아몬드형
white lead paint | 백연페인트
white light | 백등
white metal | 화이트메탈
white noise | 백색잡음
white zinc paint | 백색아연페인트
Whitworth screw thread | 위트워스나사
whole-tine type grab bucket | 홀타인형그래브버킷
Wide Area Network（WAN） | 광역통신망
wide blade | 광폭날개
wide liner | 광폭라이너
widely spaced hold beam | 특설창내빔
widely spaced pillar | 특설기둥
wildcat | 체인홈바퀴
winch | 윈치
winch bed | 윈치대
winch deck | 윈치갑판
winch drum | 윈치드럼
winch man | 윈치조종수
winch platform | 윈치플랫폼
wind breaker | 바람막이
wind channel | 풍동
wind current | 표면류
wind deflector | 바람막이
wind direction | 풍향
wind direction effect coefficient | 풍향영향계수
wind drift | 표면류
wind force | 풍력
wind gradient | 풍속변화도
wind induced current | 바람유기조류
wind resistance | 바람저항
wind resistance coefficient | 공기저항계수
wind scooper | 바람받이
wind screen | 바람막이막
wind shoe | 바람받이
wind triangle | 풍향삼각형
wind tunnel | 풍동
wind tunnel test | 풍동시험
wind vane | 풍향날개
wind velocity | 풍속
wind wave | 풍랑
windage | 풍압면적
windage loss | 조풍손실
wind-generated wave | 풍랑
winding stairs | 나선계단
winding | 권선
windlass | 양묘기
windmilling | 풍차작용
window | 윈도
window wiper | 윈도와이퍼
windsail | 범포환기통
wing bulkhead | 현측격벽
wing furnace | 측로
Wing In Ground (WIG) Ship | 수면효과익선
Wing In Surface Effect (WISE) Ship | 표면효과익선
wing keel | 날개용골
wing pump | 날개펌프
wing sail | 날개 돛
wing screw propeller | 현측나선프로펠러
wing section | 날개 단면
wing shaft | 현측축
wing suction | 측부흡수관
wing tank | 현측탱크
wing tip | 날개 끝단
winglet | 윙렛
winter freeboard | 동기건현
winter load line | 동기만재흘수선
Winter North Atlantic freeboard | 동기북대서양건현
Winter North Atlantic load line | 동기북대서양만재흘수선
winter timber load line | 동기목재만재흘수선
winterizing | 방한장치
wire brush | 와이어브러시
wire clip | 와이어클립
wire drawing | 신선
wire feed motor | 와이어 송급 모터
wire gauge | 와이어게이지
wire gauze | 가는눈철망
wire guy | 와이어가이
wire net door | 철망문
wire nipper | 와이어니퍼
wire reel | 와이어릴
wire rope | 와이어로프
wire rope grooving | 와이어로프홈
wire rope nipper | 와이어로프니퍼
wire sling | 와이어하역고리
wire socket | 와이어소켓
wireless control | 무선제어
wireless direction finder | 무선방위측정기
wireless installation | 무선장치
wireless office | 무선국
wireless operator | 통신사
wireless room | 무전실
wireless station | 무선국
wireless telegraph | 무선전신기
wireless telephone | 무선전화
wireless watcher | 무전당직원
wiring accessories | 배선기구
wiring diagram | 배선도
withdrawal of classification | 탈급
wood bay | 목재저장소
wood deck | 목갑판
wood lathe | 목공선반
wood nail | 나무못
wood pad | 목침
wood sheathing | 나무피복
wood yard | 목재저장소
wooden deck house | 목제갑판실
wooden deck | 목갑판
wooden dodger | 목제방파벽
wooden dunnage | 목재받침
wooden fender | 목제방현재
wooden ferrule | 목제페룰
wooden furniture | 목제가구
wooden pillar | 목제기둥
wooden plug | 목재플러그
wooden screen | 목제칸막이
wooden screw | 목나사
wooden ship | 목선
wooden shipyard | 목선조선소
wooden support | 목재받침
woodwork | 목공사
woodworker's shop | 목공장
work hardening | 가공경화
work load | 작업부하
work management | 작업관리
work measurement | 작업측정
work order | 작업지시
work package | 작업단위
work ratio | 일비
Work Sequence Diagram (WSD) | 단계별공사요령서
workbench | 작업대
working conditions | 작업여건
working cylinder | 작동실린더
working drawing | 제작도
working fit | 헐거운맞춤
working lamp | 작업등
working pressure | 사용압력
Working Space | 작업공간
working stress | 작용응력
working stress design method | 작용응력설계 방법
working stroke | 작업행정
working table | 작업대
workman | 공원
workshop | 공작실
workshop appliance | 공장용구
workshop unit cooler | 공작실냉방장치
World Health Organization (WHO) | 세계보건기구
world-wide NAVigational warning service AREA (NAVAREA) | 세계무선항행경보구역
worm gear | 웜기어
worm shaft | 웜축
worm wheel | 웜휠
Worthington pump | 워싱턴펌프
wound rotor | 권선형회전자
wrapper plate | 측판
wrapping chock | 페어리더
wreck | 난파선
wreck buoy | 장애부표
wreck light buoy | 조난선등불부표
wrench | 렌치
wrist pin | 리스트핀
wrong operation alarm | 오작동경보
wrong way alarm | 추종착오경보
wrought iron | 연철
X-form vibration | 엑스(X)형 진동
X-ray inspection apparatus | 엑스(X)선장치
X-Ray radiography | 엑스(X)선 투과시험
X-ray room | 엑스(X)선실
yacht | 요트
yard | 야드
yard number | 선번
yarn | 꼰실
yarn tester | 꼰실 시험기
yaw angle | 선수동요각
yaw balance | 선수균형
yaw heel | 요힐
yaw meter | 요미터
yaw moment | 선수동요 모멘트
yawing | 선수동요
yawl | 욜
yawl rig | 욜범장
Y-connection | 와이(Y)결선
yellow flag | 검역기
yellow light | 황색등
yield point | 항복점
yield strength | 항복강도
yield surface | 항복면
yielding check | 항복 평가
yoke | 요크
Young's modulus | 영률
Y-type strainer | 와이형여과기
Z plate | Z 판
Z-bar | 제트(Z)형강
zero defect | 무결점
zigzag fastening | 지그재그조임
zigzag intermittent weld | 지그재그 단속용접
zigzag joint | 지그재그형 이음
zigzag maneuvering test | 지그재그조종시험
zigzag riveting | 지그재그리베팅
zigzagging | 지그재그조정
zinc | 아연
zinc anode | 방식아연
zinc bath | 용융아연조
zinc phosphating | 아연 인산염피막 처리
zinc plate | 아연판
zinc protector | 보호아연
zone by area by stage | 구역별공정단계별 구역
zone outfitting | 구획의장
Zone OutFitting Method (ZOFM) | 구획의장방식
Zone Painting Method (ZPTM) | 구획도장방식
zone-oriented work | 구획중심작업
Note on B8600: JHKIM: 횡동요주기

## 통합약어
A | (Welding) Ampere
A/B | Above Base Line
A/C | Air Conditioner
A/C | Anticorrosive
A/F | Anti Fouling
A/H | Air Hole
A/T | Air Test
AA | Automatic Approval
AAV | Amphibious Assault Vehicle
ABL | Above Base Line
ABS | American Bureau of Shipping
Abt | about
AC | Alternating Current
AC | Accept with Comment
AC | Acetylene
ACB | Air Circuit Breaker
ACC | Automatic Combustion Control
ACC | Auxiliary Control Console
ACC. | Accommodation
ACCT | Automation Combustion Control Test
ACR | Approach Control Radar
ACT. | Activity
ACV | Air Cushion Vehicle
ADF | Automatic Direction Finder
AE | Auxiliary Engine
AET | Acoustic Emission Test
AFRA | Average Freight Rate Assessment
AFRAMAX | Average Freight Rate Assessment at the maximum of Deadweight
AFT | Aftward
AH | Hospital Ship
AHT | Acceptance Harbor Trial
AHU | Air Handling Unit
AHWP | Actual Hours of Work Performed
AI | Allocated Item
AID | Agency for International Development
AIMS | American Institute of Merchant Shipping
AIP | Air Independent Propulsion
AIS | Automatic Identification System
AISI | American Iron & Steel Institute
AL | Alkyd Paint
AL.Q. | Allocation Quantity
ALARP | As Low As Reasonably Practicable
AM | Amplitude Modulation
AMP | Ampere
AMP | Amplifier
AMR | Auxiliary Machinery Room
AMS | Alarm & Monitoring System
AMVER | Automated Mutual-Assistance Vessel Rescue System
ANSI | American National Standards Institute
ANTS | Automatic Navigation and Track-keeping System
AP | After Perpendicular
AP | Aft Perpendicular
API | American Petroleum Institute
APT | After Peak Tank
APT | Aft Peak Tank
ARPA | Automatic Rader Plotting Aids
AS | Annual Survey
AS | Submarine Tender
ASA | American Standard Association
ASC | Automatic Start Control
ASCII | American Standard Code For Information Interchange
ASHRAE | American Society of Heating, Refrigeration and Air Conditioning Engineers
ASI | Allocated Stock Item
ASM | Air-to-Surface Missile
ASME | American Society of Mechanical Engineers
ASNT | American Society of Nondestructive Testing
ASR | Submarine rescue ship
AST | Anti-Suction Tunnel
AST | Acceptance Sea Trial
ASTM | American Society for Testing Materials
ASW | Anti-Submarine Warfare
AT | Acceptance Trial
ATTC | American Towing Tank Conference
ATX | Training Tender
AUS | Auto Unloading System
AUV | Autonomous Underwater Vehicle
AV | Air Vent
AVR | Automatic Voltage Regulator
AWB | Airway Bill
AWG | American Wire Gauge
AWS | American Welding Society
AWWF | Australian Waterside Workers Federation
B(MLD) | Breadth (Moulded)
B.L. | baseline
B/C | Bulk Carrier
B/L | Bill of Lading
BA | Ballast
BBC | Bare Boat Charter
BBCHP | Bare Boat Charter with Hire Purchase
BC | Bronze Casting
BC | Bulk Carrier
BCC | Bridge Control Console
BCR | Ballast Control Room
BEM | Boundary Element Method
BF | Butterfly
BFE | Builder Furnished Equipment
BFI | Baltic Freight Index
bhd | bulkhead
BHD | Bulkhead
BHP | Brake Horse Power
BHT | Builder's Harbor Trial
BHWP | Budgeted Hours of Work Performed
BHWS | Budgeted Hours of Work Scheduled
BIM | Boundary Integral Method
BIMCO | The Baltic and Internation Maritime Council
BIS | Built for In-Water Survey
BKT | Bracket
BL | Base Line
BMEP | Brake Mean Effective Pressure
BMP | Barge Mounted Plant
BMS | Bridge Maneuvering System
BMS | Burner Management System
BOD | Biochemical Oxygen Demand
BOG | Boiled Off Gas
BOM | Bill of Material
BOQ | Back Order Quantity
BR | Brine
BS | British Standards
BS | Boiler Survey
BSI | British Standard Institution
BSRA | British Ship Research Association
BST | Builder's Sea Trial
BT | Builder's Trial
BTU | British Thermal Unit
BV | Bureau Veritas
BW | Bilge Well
BWT | Ballast Water Tank
BWT | Bonded Warehouse Transaction
C.B. | Chartered Base
C.G | Center of Gravity
C/D | cofferdam
C/H | Cargo Hold
C/L | Center Line
C/N | Credit Note
C/O | Certificate of Origin
C/P | Capacity Plan
CA | Control Air
CAACE | Comite Des Association D'Armateurs Des Communautes Europeennes
CACC | Centralized Administration & Control Center
CAD | Computer Aided Design
CADAM | Computer Aided Design And Manufacturing
CADRA(CEQ) | Cad-Adra
CAM | Computer Aided Manufacturing
CAPP | Computer Aided Process Planning
CAR | Corrective Action Request
CAS | Component Assembly Shop
CAS | Condition Assessment Scheme
CAS | Canadian Standards Association
Cb | Block Coefficient
CBT | Clean Ballast Tank
CC | Corvette
CCI | Class Comment Item
CCR | Cargo Control Room
CCS | China Classification Society
CCTV | Closed Circuit Television
CCU | Central Control Unit
CEQ | Carbon Equivalent
CESA | Community of European Shipyards' Associations
CFD | Computational Fluid Dynamics
CFM | Confirm Code
CFR | Code of Federal Regulations
CFS | Container Freight Station
CFW | Cooling Fresh Water
CG | Guided Missile Cruiser
CGF | Continuous Grain Flow
CGRT | Compensated Gross Rated Tonnage
CGS | Cargo Gear Survey
CGT | Compensated Gross Tonnage
CH | Cargo Hold
CHS | Continuous Hull Survey
CIC | Combat Information Center
CIF | Cost, Insurance and Freight
CIM | Computer Integrated Manufacturing
CIMS | Computer Integrated Manufacturing System
CIQ | Cumulate Issue Quantity
CIRR | Commercial Interest Reference Rates
CITES | Convention of the International Trade of Endangered Species
CIWS | Close-In Weapon System
CJP | Complete Joint Penetration
CL | Center Line
CL | Chain Locker
Cm | Midship Section Coefficient
CMS | Continuous Machinery Survey
CNC | Computerized Numerical Control
CNG | Compressed Natural Gas
CNGC | Compressed Natural Gas Carrier
COA | Contract Of Affreightment
COD | Chemical Oxygen Demand
CODAD | COmbined Diesel And Diesel
CODAG | COmbined Diesel And Gas
CODLAG | COmbined Diesel-electric And Gas
CODOG | COmbined Diesel Or Gas
CODOG | Combined Diesel Or Gas turbine
COFF'DAM | Cofferdam
COGAG | Combined Gas turbine And Gas turbine
COGAS | COmbined gas and steam
COGOG | combined gas or gas
COGOG | Combined Gas turbine Or Gas turbine
COLREG | International Regulations for Preventing Collisions at Sea
CONAS | combined nuclear and steam
COPT | Cargo Oil Pump Turbine
COSAG | combined steam and gas
COT | Crude Oil Tanker
COT | Cargo Oil Tank
COV | Coefficient of Variation
COW | Crude Oil Washing
Cp | Prismatic Coefficient
CP | Collar Plate
CP | Commercial Paper
CPA | Closest Point of Approach
CPDF | Cumulative Probability Density Function
CPP | Controllable Pitch Propeller
CPU | Central Processing Unit
CR | Chinese Register Of Shipping
CRI | Client Request Item
CRP | Contra Rotating Propeller
CRP | Carbon-glass Reinforced Plastic
CRT | Cathod Ray Tube
CS | Conversion Survey
CSC | Container Safety Code
CSDP | Computerized Ship Design & Production System
CSM | Cargo Securing Manual
CSP | Concurrent Spare Part
CSR | Common Structural Rules
CSR | Continuous Synopsis Record
cSt | Centistocks
CT | Cargo Tank
CT | Current Transformer
CTOD | Crack Tip Opening Displacement
CTS | Custody Transfer System
Cu | Copper
Cu-Ni | Copper Nikel
CVH | Helicopter Carrier
CVN | nuclear-powered Aircraft carrier
Cvp | Vertical Prismatic Coefficient
CVS | Clear View Screen
CW | Cold Water
Cw | Water Plane Coefficient
CWC | Circulating Water Channel
D | Depth
D(mld) | Molded Depth
D/B | Double Bottom
D/G | Diesel Generator
D/H | Dehumidifier
D/H | Drain Hole
D/L | Delivery
D/M | Deadweight Measurement
D/N | Debit Note
D/O | Delivery Order
D/P | Delivery Against Payment
D/P | Down Payment
DA | Document Against Acceptance
da, Da | Aft Draft At A.P.
DAP | Detailed Assembly Procedure
DB | Data Base
dB | Decibel
DB | Dry Bulb
DBMS | Data Base Management System
DBWBT | Double Bottom Water Ballast Tank
DC | Direct Current
DCB | Damage Control Book
DCFW | Double Continuous Fillet Welding
DCPA | Distance at Closest Point of Approach
DCRP | D.C Reversed Polarity
DCSP | D.C Straight Polarity
DDAM | Dynamic Design Analysis Method
DDG | Guided Missile Destroyer
df, Df | Fore Draft At F.P.
DFDE | Dual Fuel Diesel Engine
DFL | Design Fatigue Life
DFT | Dry Film Thickness
DFT | Discrete Fourier Transform
DG | Diesel Generator
DGPS | Differential Global Positioning System
DHP | Delivered Horse Power
DIA | Diameter
DIM | Dimension
DIN | Deutsche Industrie Normen
DK. | Deck
DLCF | Dynamic Load Combination Factor
DLWL | Design Load Water Line
dm, dM | Mean Draft
DMT | Demand Type Code
DNS | Direct Numerical Simulation
DNV | Det Norske Veritas
DO | Diesel Oil
DOT | Department of Trade
DOT | Department of Transportation
DOT | Diesel Oil Tank
DP | Dew Point
DP | Delivery Point
DP | Design Pressure
DPS | Dynamic Positioning System
DS | Docking Survey
DSRV | Deep Submarine Rescue Vehicle
DSV | Deep Submergence Vehicle
DTRC | David Tailor Research Center
DUR. | Duration
DWT | Deadweight
DWT. | Drinking Water
E/I | Erection Inspection
E/P CONV. | Electro Pneumatic Converter
E/R | Engine Room
EA | Environmental Auditing
EA | Equal Angle
EAB | Flexible Adhesive Backing
EAPS | Environmental Aspects In Product Standards
EBW | Electron Beam Welding
EC | European Communities
EC | Electric Cable Protection
ECC | Emergency Control Console
ECDIS | Electronic Chart Display and Information system
ECP | Electric Cable Pipe
ECR | Engine Control Room
ECS | Electronic Chart System
EDW | Equivalent Design Wave
EEZ | Exclusive Economic Zone
EFT | Early Finish Date
EG | Exhaust Gas
EGB | Exhausted Gas Boiler
EGR | Exhaust gas recirculation
EGW | Electro Gas Welding
EGW | Electro Gas Welding
EHP | Effective Horse Power
EIAPP | Engine International Air Pollution Prevention
EL | Environmental Labelling
EL | Elongation
ELEV. | Elevation
EMC | Electromagnetic Compatibility
EMI | ElectroMagnetic Interference
EMLOG | Electro Magnetic Speed Log
EMP | ElectroMagnetic Pulse
EMS | Environmental Management System
EMSA | European Maritime Safety Agency
EOQ | Economic Order Quantity
EOS | Engine Operating Station
EPA | Environmental Protection Agency
EPE | Environmental Performance Evaluation
EPIRB | Emergency Position Indicating Radio Beacon
EPM | Electro Photo Marking
EPP | Elementary Plate Panel
EQ | Equal
ERW | Electric Resistance Welding
ESB | Emergency Switch Board
ESCR | Engine Sub Control Room
ESSD | Environmentally Sound and Sustainable Development
ESW | Electro Slag Welding
ET | Eddy Current Test
ET | Electromagnetic Test
ETA | Event Tree Analysis
ETA | Estimated Time of Arrival
ETD | Estimated Time of Departure
EU | European Union
EWS | Engineering Work Station
EXW | Ex. Works
F | Flat Position Welding
F.POSITION | Flat Position
F.S | Frame Space
F/T | Floating
FA | Factory Automation
FA | Foam
FAB | Flux Asbestos Backing
FAS | Free Alongside Ship
FAS | Fueling At Sea
FAT | Factory Acceptance Trial
FCAW | Flux Cored Arc Welding
FCB | Flex Copper Backing
f'cle | forecastle
F'CLE DECK | Forecastle Deck
FCS | Fire Control System
FCU | Fan Coil Unit
FDF | Forced Draft Fan
FDM | Finite Difference Method
FDN. | Foundation
FEFC | Far Eastern Freight Conference
FEM | Finite Element Method
FEU | Forty-Feet Equivalent Unit
FF | Finish To Finish
FF | Frigate
FFG | Guided Missile Frigate
FFT | Fast Fourier Transform
FI | Free In
FIO | Free In And Out
FM | Frequency Modulation
FMEA | Failure Mode and Effects Analysis
FMQ | Forced Monthly Consumption Quantity
FMS | Flexible Manufacturing System
FO | Free Out
FO | Fuel Oil
FO/DO | Fuel Oil & Diesel Oil
FOB | Free on-Board
FOC | Fuel Oil Consumption
FOC | Free Of Charge
FOC | Fuel Oil Consumption
FOT | Fuel Oil Tank
FP | Fore Perpendicular
FPP | Fixed Pitch Propeller
FPSO | Floating Production,Storage and Offloading
FPT | Forepeak Tank
FPU | Floating Production Unit
FR | Freon
FR# | Frame No.
FRP | Fiberglass Reinforced Plastic
FS | Finish To Start
FSD | Fabrication Sequence Diagram
FSO | Floating Storage and Offloading
FSRU | Floating Storage Regasification Unit
FSS | Fire Safety System
FSU | Floating Storage Unit
FSW | Friction Stir Welding
FTC | Fast Time Control
FVM | Finite Volume Method
FW | Fresh Water
FWD | Forward
FWT | Fresh Water Tank
G | Galvanize
G/A | General Arrangement
G/B | Gear Box
G/B | Grit Blasting
G/T | Gross Tonnage
GATT | General Agreement Of Tariffs And Trade
GBS | Goal Based Standards
GE | Generator Engine
GIR. | Girder
GL | Germanisher Lloyd
GLOVAN | Global Local Area Network
GM | Metacentric Height
GMAW | Gas Metal Arc Welding
GMDSS | Global Maritime Distress and Safety System
GNP | Gross National Product
GNW | Gross National Welfare
GPS | Global Positioning System
GRP | Glass Reinforced Plastics
GRQ | Gross Requirement Quantity
GSI | General Stock Item
GSP | Group Starter Panel
GSPCO | Generalized System of Preferences Certificate of Origin
GT | Gross Tonnage
GT | Gaz Transport
GTAW | Gas Tungsten Arc Welding
GXW | Gouging & Welding
H | Horizontal Position
H. | Horizontal Position Welding
H/C | Hatch Cover
H/COAMING | Hatch Coaming
HAZ | Heat Affected Zone
HAZID | Hazard Identification
HAZOP | Hazard and Operability
HBCM | Hull Block Construction Method
HBL | Hydrostatically Balanced Loading
HF | High Frequency
HFO | Heavy Fuel Oil
HFOT | Heavy Fuel Oil Tank
HIPO | Hierarchy and Input-Process-Output chart
HNS | Hazardous and Noxious Substances
HP | Horse Power
HP | Hydraulic Pressure
HPMM | Horizontal Planar Motion Mechanism
HSLA | Higher Strength Low Alloied Steel
HT | Hydro Test
HT | Higher Tensile Steel
HTCW system | high temperature cooling water system
HV | Vickers Hardness
HVAC | Heating, Ventilating and Air Conditioning
HW | Hot Water
HY STEEL | High Yield Strength Steel
HYD. P/P | Hydraulic Pump
Hz | Hertz
I/C | Inter Coating
I/E | Inclining Experiment
IA | Inverted Angle
IACS | International Association of Classification Socities
IAEA | International Atomic Energy Agency
IAMSAR | International Aeronautical & Maritime Search & Rescue
IAPH | International Association of Ports and Harbors
IAPP | International Air Pollution Prevention
IAS | Integrated Automation System
IBC | International Code for the Construction and Equipment of Ships Carrying Dangerous Chemicals in Bulk
IBC | International Bulk Chemical Code
IBM | Immersed-Boundary Method
IBS | Integrated Bridge System
ICAO | International Civil Aviation Organization
ICC | Institute Cargo Clauses
ICCAS | International Conference On Computer Application In Shipbuilding
ICCP | Impressed Cathodic Current Protection
ICLL | International Convention on Load Lines
ICS | International Chamber of Shipping
ID | Internal Diameter
IEC | International Electrotechnical Commission
IEEE | Institute of Electrical and Electronic Engineers
IEEP | The International Environmental Education Program
IETM | Interactive Electronic Technical Manual
IFF | Identification Friend or Foe
IGC | International Gas Code
IGG | Inert Gas Generator
IGPP | International Garbage Pollution Prevention
IHO | International Hygrographic Office
IHOP | Integrated Hull, Outfitting and Painting
IIW | International Institute of Welding
ILLC | International Load Line Convention
ILO | International Labor Organization
ILS | Integrated Logistic Support
IMCO | Intergovernmental Maritime Consultative Organization
IMDG | International Maritime Dangerous Goods
IMIF | International Maritime Industry Forum
IMO | International Maritime Organization
IMPA | International Maritime Pilots' Association
IMT | International Multimodal Transport
INCOTERMS | International Rules For The Interpretation Of Trade Terms
INMARSAT | International Maritime Satellite
INN.BTM | Inner Bottom
INS | Integrated Navigation System
INSA | International Shipowners' Association
INT/EXT | Internal/External
INTASCALE | The International Tanker Nominal Freight Scale Association Ltd.
INTERTANKO | International Association of Independent Tanker Owners
INVAR | invariable steel
IOPP | International Oil Pollution Prevention
IP | Incomplete Penetration
IQA | Internal Quality Audit
IRS | Indian Standard
IRST | Infra-Red Search and Track
IS | Intermediate Survey
IS | intrinsically safety barrier
ISM | International Safety Management
ISMA | International Ship Managers' Association
ISO | International Organization for Standardization
ISPP | International Sewage Pollution Prevention
ISPS | International Ship and Port Facility Security
ISSC | International Ship and Offshore Structures Congress
IT | Interpass Temperature
ITCW | International Convention on Standards of Training Certification and Watchkeeping for Seafarers
ITF | International Trade Federation
ITTC | International Towing Tank Conference
ITU | International Telecommunication Union
IZ | Inorganic Zinc
JIS | Japanese Industrial Standard
JSA | The Japanese Shipowner's Association
JSEA | Japan Ship Exporter's Association
JSMS | Japanese Society of Materials & Science
JSW | Japan Welding Society
JV | Joint Venture
K/L | Keel Laying
KB | Vertical Center of Buoyancy above Base Line
KDB | Korean Development Bank
KEDO | Korea Energy Development Organization
KG/VCG | Vertical Center Of Gravity Above Base Line
KL | Knuckle Line
KMT | Transverse Metacenter Above Base Line
KR | Korean Register of Shipping
KS | Korean Industrial Standard
KS | Korean (Industrial) Standard
KSQS | Korea Shipbuilding Quality Standards
KTS. | Knots
KTTC | Korean Towing Tank Conference
KWS | Korean Welding Society
L | Lubrication Oil
L/C | Letter of Credit
L/C | Launching
LA | Licence Agreement
LAB | Laboratory
LAN | Local Area Network
LASH | Lighter Aboard Ship
LBP | Length Between Perpendiculars
LC | Letter Of Credit
LCA | Life Cycle Analysis
LCB | Longitudinal Center of Buoyancy
LCC | Amphibious Command Ship
LCD | Liquid Crystal Display
LCF | Longitudinal Center of Floatation
LCF | Load Combination Factor
LCG | Longitudinal Center of Gravity
LCL | Less Than Container / Car Load Cargo / Lots
LCM | Landing Craft, Mechanised
LCP | Load Calculation Point
LCU | Landing Craft, Utility
LCV | lower calorific value
LED | Light Emitting Diode
LEL | lower explosion limit
LF | Lack of Fusion
Lf | Freeboard Length
LFL | lower flammable limit
LFT | Latest Finish Date
LG | Letter of Guarantee
LGSP | Local Group Start Panel
LHD | Landing Helicopter Dock
LIBO RATES | London Interbank Offered Rates
LL | Load Line
LME | London Metal Exchange
LNG | Liquified Natural Gas
LNG-FPSO | LNG-Floating Production Storage Offloading
LNG-RV | LNG-Regasification Vessel
LO | Lubricant Oil
LO/LO | Lift on / Lift off
LOA | Length Overall
LOC | Letter of Credit
LOI | Letter of Intent
LONGL | Longitudinal
LORAN | Long Range Navigation
LOT | Lubricant Oil Tank
LPD | Landing Platform Dock
LPG | Liquified Petroleum Gas
LPH | Landing Platform Helicopter
LR | Lloyd's Register of Shipping
LRIT | Long - Range Identification and Tracking system
LSA | Life Saving Appliance
LSD | Landing Ship Dock
LST | Landing Ship Tank
LST | Latest Date
LT | Leak Test
LTFOC | Ampibious Task Force Operating Center
LWL | Length of Water Line
LWL | Load Water Line
LWT (L/T) | Light Weight
M/E | Main Engine
M/H | Man Hole
M/V | Motor Vessel
MA | Machinery Arrangement
MARAD | Maritime Administration of Department of Transportation
MARPOL | International Convention for the Prevention of Marine Pollution from Ship
MB | Mega Byte
MBO | Management by Objectives
MC | Manufacturing Collaboration
MCR | Maximum Continuous Rating
MCR | Machinery Control Room
MDO | Marine Diesel Oil
MEP | Mean Effective Pressure
MEPC | Maritime Environment Protection Committee
MGPS | Marine Growth Preventing System
MGT | Metallographic Test
MHC | Minehunter, Coastal
MIC | Microns
MIG | Metal Inert Gas Arc Welding
MIL | Military Specifications and Standard
MIO | Micaceous (Sparkling) Iron Oxide
MIP | Mean Indicating Pressure
MIPS | Million Intructions Per Second
MISC | Malaysian International Shipping Corporation
ML | Mine Layer
MLF | Material List of Fitting
MMM | Thousand Million (Ton-Miles)
MMSI | Maritime Mobile Service Identification Number
MODEM | Modulator - Demodulator
MODU | Mobile Offshore Drilling Unit
MPC | Multi Purpose Carrier
MPC | Multi-purpose Cargo ship
MPI | Magnetic Particle Inspection
MRP | Material Requirement Planning
MRS | Material Requirement Sheet
MSB | Main Switch Board
MSC | Maritime Safety Committee
MSC | Material Specification Code
MSR | Mechanical Stress Relieving
MT | Mail Transfer
MT | Metric Ton
MT | Mooring Trial / Main Turbine
MT (MPI) | Magnetic Particle Test (Inspection)
MTBF | Mean Time Between Failure
MTC | Moment to Change One Centimeter Trim
MTC | Maritime Transport Committee
MTTR | Mean Time To Repair
N | Nitrogen
N/T | Net Tonnage
NAFTA | North American Free Trade Agreement
NAS | National Aerospace Standard
NAVAREA | world-wide NAVigational warning service AREA
NAVC | Navigation Console
NAVTEX | NAVigational information TEleX
NC | Numerical Control
NC | Noise Criteria
NCR | Normal Continuous Rating
NCR | Non-Conformity Report
NDE | Non Destructive Examination
NDT | Nondestructive Test
NF | Norme Framaise
NFB | No Fuse Breaker
NICS | Newly Industrializing Economics
NK | Nippon Kaiji Kyokai
NM | Nautical Mile
NMD | Norwegian Maritime Directorate
NNSS | Navy Navigation Satellite System
NOx | Nitrogen Oxides
NPSH | net positive suction head
NPT | Nonproliferation Treaty
NR | Noise Reduction
NRN | Noise Rating Number
NS | Norske Standard
NSC | Norwegian Shipping Control Act
NSWC | Naval Ship Warfare Center
NUC light | Non-Under Command light
NWT | Non Water Tight
O | Oxygen
O (OH) | Overhead Position
OA | Office Automation
OB | Oiling Bare
OBO | Ore-Bulk-Oil Carrier
OCIMF | Oil Companies' International Maritime Forum
OCV | Open Circuit Voltage
OD | Outer Diameter
ODME | Oil Discharge Monitoring Equipment
OECD | Organization for Economic Cooperation and Development
OEM | Original Equipment Manufacturer
OFE | Owner Furnished Equipment
OH | Overhead Position Welding
OHQ | On Hand Quantity
OJT | On the Job Training
ONR | Office of Naval Research
OP. TEST | Operating Test
OPA | Oil Pollution Act
OPV | Offshore Patrol Vessel
OS | Occasional Survey
OS | Operating System
OSHA | Occupational Safety Health Administration
OT | Oil Tight
P & I Club | Protection and Indemnity Club
P & ID | Piping and Instrumentation Diagram
P STR | Panting Stringer
P. | Penetration
P/B | Power Brushing
P/B | Power Brushing
P/C | Product Carrier
P/H | Pilot House
P/N | Part Number
P/RM | Pump Room
PA | Public Adress
PAB | Projector Available Balance
Panamax | Panama Canal transit Maximum Size
PB | Patrol Boat
PBM | Package Blasting Machine
PBS | Push Button Switch
PC | Product Carrier
P-CADAM | Professional Cadam
PCB | Printed Circuit Board
PCC | Pure Car Carrier
PCC | Propulsion Control Console
PCG | Productivity Control Group
PCTC | Pure Car Truck Carrier
PDF | Probability Density Function
PERT | Program Evaluation and Review Technique
PFC | perfluorocarbon
PI | Pressure Indicator
PIC | Pressure Indicating Controller
PIV | Particle Image Velocimetry
PJT. | Project
PL | Product Liability
PL | Plate
PLC | Programmable Logic Controller
PMA | Permanent Means of Access
PME | Precision Measuring Equipment
PML | Pallet Material List
PMM | Planar Motion Mechanism
PMS | Power Management System
PMS | Planned Maintenance Scheme
PMS | Preventive Maintenance Schedule
PND | Production Need Date
PO | Purchase Order
POM | Prince Ocean Model
POQ | Purchase Order Quantity
POR | Purchase Order Request
PORO | Porosity
POS | Purchase Order Specification
PPB | Parts per Billion
PPM | Parts per Million
PPMS | Processes and Production Methods
PPP | Polluter Pays Principle
PPP | Purchasing Power Parity
PQR | Procedure Qualification Test Record
PRQ | Purchase Requision Quantity
PRU | Purchase Request
PRU | Power Related Unbalance
PS | Propeller Shaft Survey
PS | Pferd Starke
PS | Pressure Switch
PSAF | Portside Starboardside. Aft. Fore
PSC | Port State Control
PSPC | Performance Standards for Protective Coatings
PSR | Practical Spreading Rate
PT | dye penetrant test
PT | liquid penetrant test
PT | pressure transmitter
PT | Penetrant Test
PTO | Power Take-off
P-V Valve | Pressure-Vacuum Valve
PWBS | Product Work Breakdown Structure
PWHT | Post Weld Heat Treatment
PWT | Potable Water Tank
QA | Quality Assurance
QC | Quality Control
QCV | Quick Closing Valve
QISSP | Quality and Inspection Standards for Ships Painting
QM | Quality Management
QTY | Quantity
R & D | Research and Development
R/G | Reduction Gear
R/H | Relative Humidity
R/W | Round Welding
RA | Reduction Of Area
RAO | Response Amplitude Operator
RB | Round Bar
RB | Resistance Bulb
RBDO | Reliability Based Design Optimimization)
RCMS | Reefer Container Monitoring System
RCS | Radar Cross Section
RCV. QTY | Receiving Quantity
RDD | Request Delivery Date
RDF | Radio Direction Finder
REF. | Reference
REV. | Revision
RFID | Radio Frequency Identification
RIN | Reaction Influence Number
RINA | Registro Italiano Navale
RLQ | Reorder Level Quantity
RM | Room
RMS | Root Mean Square
RO | Recognized Organization
RO/RO | Roll on / Roll off
ROI | Return on Invest
ROM | Read Only Memory
ROPAX | RO-RO Passenger Vessel
Ro-Pax | Roll-on Roll-off Passenger
ROV | Remotely Operated Vehicle
RPB | Remote Start/Stop Push Button
RPM | Revolutions per Minute
RQ | Re-Qualification Test
RS | Russian Maritime Register of Shipping
RT | Radiographic test
RV | Regasification Vessel
S | Stbd Starboard Side
S/B | Sand Blasting
S/C | Sea Chest
S/C | Steel Cutting
S/G RM | Steering Gear Room
S/O | Shipping Order
S/T | Sea Trial
SAE | Society of Automotive Engineers
SAGE | Strategic Advisory Group on Environment
SAM | Surface-to-Air Missile
SAT | Sea Acceptance Trial
SATCOM | Satellite Communication
SAW | Submerged Arc Welding
SBD | Simulation Based Design
SBG | See-Beufs Genossenschaft
SBT | Segregated Ballast Tank
SC | Cargo Ship Safety Construction Certificate
SC | Safety Construction
SC | Casting steel
SC | Water Scupper
SCC | Ship Control Console
SCC | Stress Corosion Cracking
SCF | Stress Concentration Factor
SCH. | Schdule
SCR | Silicon Controlled Rectifier
SCR | selective catalytic reduction
SCSI | Small Computer System Interface
SCSL | Suez Canal Searchlight
SD | Sounding
SDNR | Screw Down Non Return
SDNR Valve | Screw Down Non-Return Valve
SE | Cargo Ship Safety Equipment Certificate
SE | Safety Equipment
SEA | Statistical Energy Analysis
SECA | Sulphur Emission Control Areas
SEM | Scanning Electron Microscope
SES | Ship Earth Station
SES | Surface Effect Ship
SF | Start to Finish
SF | Steel Forging
SF | Stowage Factor
SFC | Specific Fuel Consumption
SG | Steering Gear
SGP | Steel Gas Pipe
SGP | Steel Pipe For Ordinary Piping
SHP | Shaft Horse Power
SIB | Ship Information Book
SINAVAL | Brazilian Shipbuilding Association
SIS | Svensk Standard
SIS | Swedish Standard Instruction
SLWL | Summer Load Water Line
SMAW | Shielded Metal Arc Welding
SNAK | Society of Naval Architects of Korea
SNAME | Society of Naval Architects & Marine Engineers
SO | Shipping Order
SOC | Social Overhead Capital
SOHSP | Shipboard Occupational Health and Safety Program
SOLAS | International Convention for the Safety of Life at Sea
SONAR | Sound Navigation and Ranging
SOPEP | Shipboard Oil Pollution Emergency Plan
SOx | Sulphur Oxides
SP | Soil Pipe
SPA | Alloy Steel Pipes
SPC | Self Polishing Copolymer
SPHT | Carbon Steel Pipes for High Temperature Service
SPLT | Steel Pipes for Low Temperature Service
SPM | Shock Pulse Monitoring
SPM | Single Point Mooring
SPP | Carbon Steel Pipes for Orinary Piping
SPPH | Carbon Steel Pipes for High Pressure Service
SPPS | Carbon Steel Pipe for Pressure Service
SPW | Arc Welded Carbon Steel Pipe
SQC | Statistical Quality Control
SQL | Structured Query Language
SR | Cargo Ship Safety Radiotelegraphy Certificate
SR | Safety Radio
SR | Stress Relieving
SRC | Stress Relieving Cracking
SRV | Shuttle and Regasification Vessel
SS | Special Survey
SS | Start To Start
SS | Suspended Solid
SSAS | Ship Security Alert System
SSB | Single-Side -Band
SSM | Surface-to-Surface Missile
SSPC | Steel Structure Painting Council
STA | Alloy Steel Tubes For Structural Purpose
STB | Seamless Bearing Steel Tube
STB | Stainless Steel Boiler And Heat Exchanger Tubes
STB'D | Starboard
STC | Sensitivity Time Control
STC | Sound Transmission Class
STFT | Short Time Fourier Transform
STHA | Alloy Steel Boiler And Heat Exchanger Tubes
STHG | Seamless Steel Tubes For High Pressure Gas Cylinder
STIFF. | Stiffener
STKM | Carbon Steel Tubes For Machine Structural Purpose
STLT | Steel Heat Exchanger Tubes For Low Temperature Service
STO | Seamless Steel Oil Well Casing / Tubing And Drill Pipe
STS | Steel Tubing Special
STS | Stainless Steel Pipes
STS | Stainless Steel
SUS | Stainless Steel
SW | Stud Welding
SW | Sea Water
SWATH | Small Water Plane Area Twin Hull
SWBD | Switchboard
SWBM | Still Water Bending Moment
SWG | Standard Wire Gauge
SWL | Safe Working Load
SYM. | Symmetrical
t | Thickness
T. BHD | Transverse Bulkhead
T/E | Tar Epoxy Paint
T/G | Turbogenerator
T/U | Touch-Up
TA | Technical Assistance
TBT | Tributyl-Tin
TC | Turbo Charger
TCG | Transverse Center of Gravity
TDC | Top Dead Center
TEM | Transient Electro Magnetic
TEU | Twenty-Feet Equivalent Unit
TG | Turbine Generator
TGZ | Techni-Gaz
THK. | Thickness
THP | Thrust Horse Power
THP | thrust horse power
TIG | Tungsten Inert Gas Arc Welding
TK | Tank
TL | Test Load
TLV | Threshold Limit Value
TMCP | Thermo Mechanical Controlled Process
TMHD | Transmitting Magnetic Heading Device
TP | Test Pressure
TPC | Tonnes per Centimeter Immersion
TPM | Total Productive maintenance
TQC | Total Quality Control
TRANS. | Transverse, Transverse Bulkhead
TS | Tensile Strength
TS | Travel Speed
TS | Target Strength
TSCF | Tanker Structure Cooperative Forum
TSR | Theory Spray Ratio
TT | Telegraphic Transfer
TWI | The Welding Institute
UA | Unequal Angle
UAV | Unmanned Aerial Vehicle
UCL | Upper Control Limit
UHF | Ultra High Frequency
ULCC | Ultra Large Crude Oil Carrier
UMA | Unattended Machinery Automation
UMS | Unattended Machinery Space
UNCTAD | United Nations Conference on Trad and Development
UNEP | United Nations Environmental Program
UOM | Unit of Measurement
UPP.DK | Upper Deck
UPS | Uninterruptable Power Supply
URN | Underwater Radiated Noise
USCG | United States Coast Guard
UT | Ultrasonic Test
UV | Ultra Violet
UVP | Under voltage Protection
UVR | Under voltage Release
V | Vertical Position
V/L | vertical ladder
VAN | Value Added Network
VCG | Vertical Center of Gravity
VCI | Volatile Corrosion Inhibitor
V-DOWN | Vertical Downward
VDR | Voyage Data Recorder
VDU | Visual Display Unit
VE | Value Engineering
VENT | Ventilation, Ventilator
VERT. | Vertical
VHF | Very High Frequency
VIT | Variable Injection Timing
VL | Vertical Ladder
VLBC | Very Large Bulk Carrier
VLCC | Very Large Crude Oil Carrier
VLFS | Very Large Floating Structure
VLOC | Very Large Ore Carrier
VMS | Voyage Management System
VOC | Volatile Organic Compounds
VOF | Volume of Fluid
VOLTS | Voltage
VPMM | Vertical Planar Motion Mechanism
VPP | Velocity Prediction Program
VR | Virtual Reality
VRC | Valve Remote Control
VSTOL | Vertical or Short Take-Off/Landing
VT | Visual Test
VTS | Vessel Traffic Service
V-UP | Vertical Upward
W/C | Wall & Ceiling
W/C | Water Closet
W/H | Wheel House
W/O | Work Order
WA | With Average
WAN | Wide Area Network
WB | Wet Bulb
WBT | Water Ballast Tank
WD | Fire & Wash Deck
WFT | Wet Film Thickness
WFT | Wet Film Thickness
WH | Working Hole
WHO | World Health Organization
WIG | Wing in Ground-effect
WIG | Wing in Ground-Effect
WO | waste oil
WP | Working Press
WPC | Wave Piercing Catamaran
WPQT | Welding Procedure Qualification Test
WPS | Welding Procedure Specification
WQT | Welder Qualfification Test
WRC | Welding Research Council
WSD | Work Sequence Diagram
WT BHD | Water Tight Bulkhead
WT. | Water Tight or Weather Tight
WT. | Weight
WTO | World Trade Organization
XFMR | Transformer
X-MTR | Transmitter
Y.S. | Yield Strength
ZD | Zero Defect
ZOFM | Zone Outfitting Method
ZPTM | Zone Painting Method